## ACO Self
TROŠKOVNIK VODOVODA I KANALIZACIJE (ViK)
poz. | OPIS POSTAVKE | kol. | EM
1 | ACO Self travna rešetka | 1 | kom
Dobava in vgradnja ACO Self travne rešetke iz recikliranega kompozitnega materiala (polyolefin), dimenzij 58,5cm x 38,5cm x 3,8cm, zelene barve, poraba 4,42 kos/m2; Polaganje na pripravljeno podlago, sidranje v skladu z navodili proizvajalca; Maksimalna nosilnost do 250 t/m2; Polaganje na klik, s polovičnimi preklopi, pravokotno na smer vožnje; Proizvajalec ACO d.o.o. ali enakovredno.