## PREGLED
ACO TopTek Uniface DEEP 35 Pokrovi
Vroče cinkani pokrovi, razred M125
LIST 1 | LIST 2 | LIST 3 | LIST 4 | LIST 5 | LIST 6 | LIST 7 | LIST 8 | LIST 9 | LIST 10
DIMENZIJA 300X300 | DIMENZIJA 400X400 | DIMENZIJA 500X500 | DIMENZIJA 600X600 | DIMENZIJA 700X700 | DIMENZIJA 800X800 | DIMENZIJA 900X900 | DIMENZIJA 1000X1000 | DIMENZIJA 600X1000 | DIMENZIJA 800X1000
Pokrovi iz nerjavečega jekla, razred M125
LIST 11 | LIST 12 | LIST 13 | LIST 14 | LIST 15 | LIST 16 | LIST 17 | LIST 18 | LIST 19 | LIST 20
DIMENZIJA 300X300 | DIMENZIJA 400X400 | DIMENZIJA 500X500 | DIMENZIJA 600X600 | DIMENZIJA 700X700 | DIMENZIJA 800X800 | DIMENZIJA 900X900 | DIMENZIJA 1000X1000 | DIMENZIJA 600X1000 | DIMENZIJA 800X1000

## LIST 1
Poz. | Opis artikla | Količina | Enota | VPC | Skupaj | Foto
TOPTEK UNIFACE DEEP 35 VROČE CINKANI POKROV
1 | ACO TopTek Uniface DEEP 35mm - razred B125
Pokrov za zapolnitev z betonom in za vgradnjo zaključnega tlaka kot je tlak okoli pokrova debeline do 35 mm, iz vroče cinkanih profilov, obremenitveni razred B125 glede na SIST EN 124:2015. Z dvojnim tesnilom za plino/vodotesnost. Višina okvirja 107 mm, globina pokrova 95 mm. Razred obremenitve B125 se doseže z zapolnitvijo z betonom C 35/45 do najmanj 35 mm od zgornjega roba pokrova, vse po navodilih proizvajalca ACO. Vsebuje opremo za odpiranje in dviganje.
| Svetla širina 300x300 mm, gradbena širina 410x410 mm |  | kom |  | 0

## LIST 2
Poz. | Opis artikla | Količina | Enota | VPC | Skupaj | Foto
TOPTEK UNIFACE DEEP 35 VROČE CINKANI POKROV
1 | ACO TopTek Uniface DEEP 35mm - razred B125
Pokrov za zapolnitev z betonom in za vgradnjo zaključnega tlaka kot je tlak okoli pokrova debeline do 35 mm, iz vroče cinkanih profilov, obremenitveni razred B125 glede na SIST EN 124:2015. Z dvojnim tesnilom za plino/vodotesnost. Višina okvirja 107 mm, globina pokrova 95 mm. Razred obremenitve B125 se doseže z zapolnitvijo z betonom C 35/45 do najmanj 35 mm od zgornjega roba pokrova, vse po navodilih proizvajalca ACO. Vsebuje opremo za odpiranje in dviganje.
| svetla širina 400x400 mm, gradbena širina 510x510 mm | 15 | kom |  | 0

## LIST 3
Poz. | Opis artikla | Količina | Enota | VPC | Skupaj | Foto
TOPTEK UNIFACE DEEP 35 VROČE CINKANI POKROV
1 | ACO TopTek Uniface DEEP 35mm - razred B125
Pokrov za zapolnitev z betonom in za vgradnjo zaključnega tlaka kot je tlak okoli pokrova debeline do 35 mm, iz vroče cinkanih profilov, obremenitveni razred B125 glede na SIST EN 124:2015. Z dvojnim tesnilom za plino/vodotesnost. Višina okvirja 107 mm, globina pokrova 95 mm. Razred obremenitve B125 se doseže z zapolnitvijo z betonom C 35/45 do najmanj 35 mm od zgornjega roba pokrova, vse po navodilih proizvajalca ACO. Vsebuje opremo za odpiranje in dviganje.
| svetla širina 500x500 mm, gradbena širina 610x610 mm |  | kom |  | 0

## LIST 4
Poz. | Opis artikla | Količina | Enota | VPC | Skupaj | Foto
TOPTEK UNIFACE DEEP 35 VROČE CINKANI POKROV
1 | ACO TopTek Uniface DEEP 35mm - razred B125
Pokrov za zapolnitev z betonom in za vgradnjo zaključnega tlaka kot je tlak okoli pokrova debeline do 35 mm, iz vroče cinkanih profilov, obremenitveni razred B125 glede na SIST EN 124:2015. Z dvojnim tesnilom za plino/vodotesnost. Višina okvirja 107 mm, globina pokrova 95 mm. Razred obremenitve B125 se doseže z zapolnitvijo z betonom C 35/45 do najmanj 35 mm od zgornjega roba pokrova, vse po navodilih proizvajalca ACO. Vsebuje opremo za odpiranje in dviganje.
| svetla širina 600x600 mm, gradbena širina 710x710 mm |  | kom |  | 0

## LIST 5
Poz. | Opis artikla | Količina | Enota | VPC | Skupaj | Foto
TOPTEK UNIFACE DEEP 35 VROČE CINKANI POKROV
1 | ACO TopTek Uniface DEEP 35mm - razred B125
Pokrov za zapolnitev z betonom in za vgradnjo zaključnega tlaka kot je tlak okoli pokrova debeline do 35 mm, iz vroče cinkanih profilov, obremenitveni razred B125 glede na SIST EN 124:2015. Z dvojnim tesnilom za plino/vodotesnost. Višina okvirja 107 mm, globina pokrova 95 mm. Razred obremenitve B125 se doseže z zapolnitvijo z betonom C 35/45 do najmanj 35 mm od zgornjega roba pokrova, vse po navodilih proizvajalca ACO. Vsebuje opremo za odpiranje in dviganje.
| svetla širina 700x700 mm, gradbena širina 810x810 mm |  | kom |  | 0

## LIST 6
Poz. | Opis artikla | Količina | Enota | VPC | Skupaj | Foto
TOPTEK UNIFACE DEEP 35 VROČE CINKANI POKROV
1 | ACO TopTek Uniface DEEP 35mm - razred B125
Pokrov za zapolnitev z betonom in za vgradnjo zaključnega tlaka kot je tlak okoli pokrova debeline do 35 mm, iz vroče cinkanih profilov, obremenitveni razred B125 glede na SIST EN 124:2015. Z dvojnim tesnilom za plino/vodotesnost. Višina okvirja 107 mm, globina pokrova 95 mm. Razred obremenitve B125 se doseže z zapolnitvijo z betonom C 35/45 do najmanj 35 mm od zgornjega roba pokrova, vse po navodilih proizvajalca ACO. Vsebuje opremo za odpiranje in dviganje.
| svetla širina 800x800 mm, gradbena širina 910x910 mm |  | kom |  | 0

## LIST 7
Poz. | Opis artikla | Količina | Enota | VPC | Skupaj | Foto
TOPTEK UNIFACE DEEP 35 VROČE CINKANI POKROV
1 | ACO TopTek Uniface DEEP 35mm - razred B125
Pokrov za zapolnitev z betonom in za vgradnjo zaključnega tlaka kot je tlak okoli pokrova debeline do 35 mm, iz vroče cinkanih profilov, obremenitveni razred B125 glede na SIST EN 124:2015. Z dvojnim tesnilom za plino/vodotesnost. Višina okvirja 107 mm, globina pokrova 95 mm. Razred obremenitve B125 se doseže z zapolnitvijo z betonom C 35/45 do najmanj 35 mm od zgornjega roba pokrova, vse po navodilih proizvajalca ACO. Vsebuje opremo za odpiranje in dviganje.
| svetla širina 900x900 mm, gradbena širina 1010x1010 mm |  | kom |  | 0

## LIST 8
Poz. | Opis artikla | Količina | Enota | VPC | Skupaj | Foto
TOPTEK UNIFACE DEEP 35 VROČE CINKANI POKROV
1 | ACO TopTek Uniface DEEP 35mm - razred B125
Pokrov za zapolnitev z betonom in za vgradnjo zaključnega tlaka kot je tlak okoli pokrova debeline do 35 mm, iz vroče cinkanih profilov, obremenitveni razred B125 glede na SIST EN 124:2015. Z dvojnim tesnilom za plino/vodotesnost. Višina okvirja 107 mm, globina pokrova 95 mm. Razred obremenitve B125 se doseže z zapolnitvijo z betonom C 35/45 do najmanj 35 mm od zgornjega roba pokrova, vse po navodilih proizvajalca ACO. Vsebuje opremo za odpiranje in dviganje.
| svetla širina 1000x1000 mm, gradbena širina 1110x1110 mm |  | kom |  | 0

## LIST 9
Poz. | Opis artikla | Količina | Enota | VPC | Skupaj | Foto
TOPTEK UNIFACE DEEP 35 VROČE CINKANI POKROV
1 | ACO TopTek Uniface DEEP 35mm - razred B125
Pokrov za zapolnitev z betonom in za vgradnjo zaključnega tlaka kot je tlak okoli pokrova debeline do 35 mm, iz vroče cinkanih profilov, obremenitveni razred B125 glede na SIST EN 124:2015. Z dvojnim tesnilom za plino/vodotesnost. Višina okvirja 107 mm, globina pokrova 95 mm. Razred obremenitve B125 se doseže z zapolnitvijo z betonom C 35/45 do najmanj 35 mm od zgornjega roba pokrova, vse po navodilih proizvajalca ACO. Vsebuje opremo za odpiranje in dviganje.
| svetla širina 600x1000 mm, gradbena širina 710x1110 mm |  | kom |  | 0

## LIST 10
Poz. | Opis artikla | Količina | Enota | VPC | Skupaj | Foto
TOPTEK UNIFACE DEEP 35 VROČE CINKANI POKROV
1 | ACO TopTek Uniface DEEP 35mm - razred B125
Pokrov za zapolnitev z betonom in za vgradnjo zaključnega tlaka kot je tlak okoli pokrova debeline do 35 mm, iz vroče cinkanih profilov, obremenitveni razred B125 glede na SIST EN 124:2015. Z dvojnim tesnilom za plino/vodotesnost. Višina okvirja 107 mm, globina pokrova 95 mm. Razred obremenitve B125 se doseže z zapolnitvijo z betonom C 35/45 do najmanj 35 mm od zgornjega roba pokrova, vse po navodilih proizvajalca ACO. Vsebuje opremo za odpiranje in dviganje.
| svetla širina 800x1000 mm, gradbena širina 910x1110 mm |  | kom |  | 0

## LIST 11
Poz. | Opis artikla | Količina | Enota | VPC | Skupaj | Foto
TOPTEK UNIFACE DEEP 35 POKROV NERJAVEČE JEKLO
1 | ACO TopTek Uniface DEEP 35mm - razred B125
Pokrov za zapolnitev z betonom in za vgradnjo zaključnega tlaka kot je tlak okoli pokrova debeline do 35 mm, profili iz nerjavečega jekla AISI 304, obremenitveni razred B125 glede na SIST EN 124:2015. Z dvojnim tesnilom za plino/vodotesnost. Višina okvirja 107 mm, globina pokrova 95 mm. Razred obremenitve B125 se doseže z zapolnitvijo z betonom C 35/45 do najmanj 35 mm od zgornjega roba pokrova, vse po navodilih proizvajalca ACO. Vsebuje opremo za odpiranje in dviganje.
| svetla širina 300x300 mm, gradbena širina 410x410 mm |  | kom |  | 0

## LIST 12
Poz. | Opis artikla | Količina | Enota | VPC | Skupaj | Foto
TOPTEK UNIFACE DEEP 35 POKROV NERJAVEČE JEKLO
1 | ACO TopTek Uniface DEEP 35mm - razred B125
Pokrov za zapolnitev z betonom in za vgradnjo zaključnega tlaka kot je tlak okoli pokrova debeline do 35 mm, profili iz nerjavečega jekla AISI 304, obremenitveni razred B125 glede na SIST EN 124:2015. Z dvojnim tesnilom za plino/vodotesnost. Višina okvirja 107 mm, globina pokrova 95 mm. Razred obremenitve B125 se doseže z zapolnitvijo z betonom C 35/45 do najmanj 35 mm od zgornjega roba pokrova, vse po navodilih proizvajalca ACO. Vsebuje opremo za odpiranje in dviganje.
| svetla širina 400x400 mm, gradbena širina 510x510 mm |  | kom |  | 0

## LIST 13
Poz. | Opis artikla | Količina | Enota | VPC | Skupaj | Foto
TOPTEK UNIFACE DEEP 35 POKROV NERJAVEČE JEKLO
1 | ACO TopTek Uniface DEEP 35mm - razred B125
Pokrov za zapolnitev z betonom in za vgradnjo zaključnega tlaka kot je tlak okoli pokrova debeline do 35 mm, profili iz nerjavečega jekla AISI 304, obremenitveni razred B125 glede na SIST EN 124:2015. Z dvojnim tesnilom za plino/vodotesnost. Višina okvirja 107 mm, globina pokrova 95 mm. Razred obremenitve B125 se doseže z zapolnitvijo z betonom C 35/45 do najmanj 35 mm od zgornjega roba pokrova, vse po navodilih proizvajalca ACO. Vsebuje opremo za odpiranje in dviganje.
| svetla širina 500x500 mm, gradbena širina 610x610 mm |  | kom |  | 0

## LIST 14
Poz. | Opis artikla | Količina | Enota | VPC | Skupaj | Foto
TOPTEK UNIFACE DEEP 35 POKROV NERJAVEČE JEKLO
1 | ACO TopTek Uniface DEEP 35mm - razred B125
Pokrov za zapolnitev z betonom in za vgradnjo zaključnega tlaka kot je tlak okoli pokrova debeline do 35 mm, profili iz nerjavečega jekla AISI 304, obremenitveni razred B125 glede na SIST EN 124:2015. Z dvojnim tesnilom za plino/vodotesnost. Višina okvirja 107 mm, globina pokrova 95 mm. Razred obremenitve B125 se doseže z zapolnitvijo z betonom C 35/45 do najmanj 35 mm od zgornjega roba pokrova, vse po navodilih proizvajalca ACO. Vsebuje opremo za odpiranje in dviganje.
| svetla širina 600x600 mm, gradbena širina 710x710 mm |  | kom |  | 0

## LIST 15
Poz. | Opis artikla | Količina | Enota | VPC | Skupaj | Foto
TOPTEK UNIFACE DEEP 35 POKROV NERJAVEČE JEKLO
1 | ACO TopTek Uniface DEEP 35mm - razred B125
Pokrov za zapolnitev z betonom in za vgradnjo zaključnega tlaka kot je tlak okoli pokrova debeline do 35 mm, profili iz nerjavečega jekla AISI 304, obremenitveni razred B125 glede na SIST EN 124:2015. Z dvojnim tesnilom za plino/vodotesnost. Višina okvirja 107 mm, globina pokrova 95 mm. Razred obremenitve B125 se doseže z zapolnitvijo z betonom C 35/45 do najmanj 35 mm od zgornjega roba pokrova, vse po navodilih proizvajalca ACO. Vsebuje opremo za odpiranje in dviganje.
| svetla širina 700x700 mm, gradbena širina 810x810 mm |  | kom |  | 0

## LIST 16
Poz. | Opis artikla | Količina | Enota | VPC | Skupaj | Foto
TOPTEK UNIFACE DEEP 35 POKROV NERJAVEČE JEKLO
1 | ACO TopTek Uniface DEEP 35mm - razred B125
Pokrov za zapolnitev z betonom in za vgradnjo zaključnega tlaka kot je tlak okoli pokrova debeline do 35 mm, profili iz nerjavečega jekla AISI 304, obremenitveni razred B125 glede na SIST EN 124:2015. Z dvojnim tesnilom za plino/vodotesnost. Višina okvirja 107 mm, globina pokrova 95 mm. Razred obremenitve B125 se doseže z zapolnitvijo z betonom C 35/45 do najmanj 35 mm od zgornjega roba pokrova, vse po navodilih proizvajalca ACO. Vsebuje opremo za odpiranje in dviganje.
| svetla širina 800x800 mm, gradbena širina 910x910 mm |  | kom |  | 0

## LIST 17
Poz. | Opis artikla | Količina | Enota | VPC | Skupaj | Foto
TOPTEK UNIFACE DEEP 35 POKROV NERJAVEČE JEKLO
1 | ACO TopTek Uniface DEEP 35mm - razred B125
Pokrov za zapolnitev z betonom in za vgradnjo zaključnega tlaka kot je tlak okoli pokrova debeline do 35 mm, profili iz nerjavečega jekla AISI 304, obremenitveni razred B125 glede na SIST EN 124:2015. Z dvojnim tesnilom za plino/vodotesnost. Višina okvirja 107 mm, globina pokrova 95 mm. Razred obremenitve B125 se doseže z zapolnitvijo z betonom C 35/45 do najmanj 35 mm od zgornjega roba pokrova, vse po navodilih proizvajalca ACO. Vsebuje opremo za odpiranje in dviganje.
| svetla širina 900x900 mm, gradbena širina 1010x1010 mm |  | kom |  | 0

## LIST 18
Poz. | Opis artikla | Količina | Enota | VPC | Skupaj | Foto
TOPTEK UNIFACE DEEP 35 POKROV NERJAVEČE JEKLO
1 | ACO TopTek Uniface DEEP 35mm - razred B125
Pokrov za zapolnitev z betonom in za vgradnjo zaključnega tlaka kot je tlak okoli pokrova debeline do 35 mm, profili iz nerjavečega jekla AISI 304, obremenitveni razred B125 glede na SIST EN 124:2015. Z dvojnim tesnilom za plino/vodotesnost. Višina okvirja 107 mm, globina pokrova 95 mm. Razred obremenitve B125 se doseže z zapolnitvijo z betonom C 35/45 do najmanj 35 mm od zgornjega roba pokrova, vse po navodilih proizvajalca ACO. Vsebuje opremo za odpiranje in dviganje.
| svetla širina 1000x1000 mm, gradbena širina 1110x1110 mm |  | kom |  | 0

## LIST 19
Poz. | Opis artikla | Količina | Enota | VPC | Skupaj | Foto
TOPTEK UNIFACE DEEP 35 POKROV NERJAVEČE JEKLO
1 | ACO TopTek Uniface DEEP 35mm - razred B125
Pokrov za zapolnitev z betonom in za vgradnjo zaključnega tlaka kot je tlak okoli pokrova debeline do 35 mm, profili iz nerjavečega jekla AISI 304, obremenitveni razred B125 glede na SIST EN 124:2015. Z dvojnim tesnilom za plino/vodotesnost. Višina okvirja 107 mm, globina pokrova 95 mm. Razred obremenitve B125 se doseže z zapolnitvijo z betonom C 35/45 do najmanj 35 mm od zgornjega roba pokrova, vse po navodilih proizvajalca ACO. Vsebuje opremo za odpiranje in dviganje.
| svetla širina 600x1000 mm, gradbena širina 710x1110 mm |  | kom |  | 0

## LIST 20
Poz. | Opis artikla | Količina | Enota | VPC | Skupaj | Foto
TOPTEK UNIFACE DEEP 35 POKROV NERJAVEČE JEKLO
1 | ACO TopTek Uniface DEEP 35mm - razred B125
Pokrov za zapolnitev z betonom in za vgradnjo zaključnega tlaka kot je tlak okoli pokrova debeline do 35 mm, profili iz nerjavečega jekla AISI 304, obremenitveni razred B125 glede na SIST EN 124:2015. Z dvojnim tesnilom za plino/vodotesnost. Višina okvirja 107 mm, globina pokrova 95 mm. Razred obremenitve B125 se doseže z zapolnitvijo z betonom C 35/45 do najmanj 35 mm od zgornjega roba pokrova, vse po navodilih proizvajalca ACO. Vsebuje opremo za odpiranje in dviganje.
| svetla širina 800x1000 mm, gradbena širina 910x1110 mm |  | kom |  | 0