## PREGLED
TOP TEK UNIFACE POKROVI
ALU POKROVI RAZRED A15 ALI B125
LIST 1 | LIST 2 | LIST 3 | LIST 4 | LIST 5 | LIST 5 | LIST 6 | LIST 8 | LIST 9
DIMENZIJA 200X200 | DIMENZIJA 300X300 | DIMENZIJA 400X400 | DIMENZIJA 500X500 | DIMENZIJA 600X600 | DIMENZIJA 700X700 | DIMENZIJA 800X800 | DIMENZIJA 900X900 | DIMENZIJA 1000X1000
VROČE CINKANI POKROVI RAZRED A15
LIST 10 | LIST 11 | LIST 12
DIMENZIJA 635X635 | DIMENZIJA 700X700 | DIMENZIJA 800X800 | DIMENZIJA 1000X1000
VROČE CINKANI POKROVI RAZRED B125
LIST 14 | LIST 15 | LIST 16 | LIST 17 | LIST 18
DIMENZIJA 500X500 | DIMENZIJA 600X600 | DIMENZIJA 700X700 | DIMENZIJA 800X800 | DIMENZIJA 1000X1000
VROČE CINKANI POKROVI RAZRED C250
LIST 19 | LIST 20 | LIST 21 | LIST 22 | LIST 23 | LIST 24
DIMENZIJA 400X400 | DIMENZIJA 500X500 | DIMENZIJA 600X600 | DIMENZIJA 700X700 | DIMENZIJA 800X800 | DIMENZIJA 1000X1000

## LIST 1
Poz. | Opis artikla | Količina | Mer.enota | VPC | Skupaj | Foto
ACO TopTek Uniface AL - ALUMINIJ
1 | ACO TopTek Uniface AL - razred obremenitve A15
Pokrov za zapolnitev z betonom in za vgradnjo zaključnega tlaka kot je tlak okoli pokrova debeline do 15 mm, iz aluminijastih profilov, razred obremenitve po SIST EN 1253-4. Z dvojnim tesnilom za plino/vodotesnost, vijačno zaklepanje. Širina okvirja 48,9 mm z vsake strane, višina okvirja 72,5 mm. Razred obremenitve A15 se doseže z zapolnitvijo z betonom C 35/45 do najmanj 15 mm od zgornjega roba pokrova, vse po navodilih proizvajalca ACO. Vsebuje opremo za odpiranje in dviganje.
| svetla širina 200x200 mm, gradbena širina 298x298 mm |  | kom | 0 | 0

## LIST 2
Poz. | Opis artikla | Količina | Mer.enota | VPC | Skupaj | Foto
ACO TopTek Uniface AL - ALUMINIJ
1 | ACO TopTek Uniface AL - razred obremenitve A15
Pokrov za zapolnitev z betonom in za vgradnjo zaključnega tlaka kot je tlak okoli pokrova debeline do 15 mm, iz aluminijastih profilov, razred obremenitve po SIST EN 1253-4. Z dvojnim tesnilom za plino/vodotesnost, vijačno zaklepanje. Širina okvirja 48,9 mm z vsake strane, višina okvirja 72,5 mm. Razred obremenitve A15 se doseže z zapolnitvijo z betonom C 35/45 do najmanj 15 mm od zgornjega roba pokrova, vse po navodilih proizvajalca ACO. Vsebuje opremo za odpiranje in dviganje.
| svetla širina 300x300 mm, gradbena širina 398x398 mm |  | kom | 0 | 0

## LIST 3
Poz. | Opis artikla | Količina | Mer.enota | VPC | Skupaj | Foto
ACO TopTek Uniface AL - ALUMINIJ
1 | ACO TopTek Uniface AL - razred obremenitve A15
Pokrov za zapolnitev z betonom in za vgradnjo zaključnega tlaka kot je tlak okoli pokrova debeline do 15 mm, iz aluminijastih profilov, razred obremenitve po SIST EN 1253-4. Z dvojnim tesnilom za plino/vodotesnost, vijačno zaklepanje. Širina okvirja 48,9 mm z vsake strane, višina okvirja 72,5 mm. Razred obremenitve A15 se doseže z zapolnitvijo z betonom C 35/45 do najmanj 15 mm od zgornjega roba pokrova, a razred B125 z zapolnitvijo vse do vrha, po navodilih proizvajalca ACO. Vsebuje opremo za odpiranje in dviganje.
| svetla širina 400x400 mm, gradbena širina 498x,498 mm |  | kom | 0 | 0

## LIST 4
Poz. | Opis artikla | Količina | Mer.enota | VPC | Skupaj | Foto
ACO TopTek Uniface AL - ALUMINIJ
1 | ACO TopTek Uniface AL - razred obremenitve A15
Pokrov za zapolnitev z betonom in za vgradnjo zaključnega tlaka kot je tlak okoli pokrova debeline do 15 mm, iz aluminijastih profilov, razred obremenitve po SIST EN 1253-4. Z dvojnim tesnilom za plino/vodotesnost, vijačno zaklepanje. Širina okvirja 48,9 mm z vsake strane, višina okvirja 72,5 mm. Razred obremenitve A15 se doseže z zapolnitvijo z betonom C 35/45 do najmanj 15 mm od zgornjega roba pokrova, a razred B125 z zapolnitvijo vse do vrha, po navodilih proizvajalca ACO. Vsebuje opremo za odpiranje in dviganje.
| svetla širina 500x500 mm, gradbena širina 598x598 mm |  | kom | 0 | 0

## LIST 5
Poz. | Opis artikla | Količina | Mer.enota | VPC | Skupaj | Foto
ACO TopTek Uniface AL - ALUMINIJ
1 | ACO TopTek Uniface AL - razred obremenitve A15
Pokrov za zapolnitev z betonom in za vgradnjo zaključnega tlaka kot je tlak okoli pokrova debeline do 15 mm, iz aluminijastih profilov, razred obremenitve po SIST EN 1253-4. Z dvojnim tesnilom za plino/vodotesnost, vijačno zaklepanje. Širina okvirja 48,9 mm z vsake strane, višina okvirja 72,5 mm. Razred obremenitve A15 se doseže z zapolnitvijo z betonom C 35/45 do najmanj 15 mm od zgornjega roba pokrova, a razred B125 z zapolnitvijo vse do vrha, po navodilih proizvajalca ACO. Vsebuje opremo za odpiranje in dviganje.
| svetla širina 600x600 mm, gradbena širina 698x698 mm |  | kom | 0 | 0

## LIST 6
Poz. | Opis artikla | Količina | Mer.enota | VPC | Skupaj | Foto
ACO TopTek Uniface AL - ALUMINIJ
1 | ACO TopTek Uniface AL - razred obremenitve A15
Pokrov za zapolnitev z betonom in za vgradnjo zaključnega tlaka kot je tlak okoli pokrova debeline do 15 mm, iz aluminijastih profilov, razred obremenitve po SIST EN 1253-4. Z dvojnim tesnilom za plino/vodotesnost, vijačno zaklepanje. Širina okvirja 48,9 mm z vsake strane, višina okvirja 72,5 mm. Razred obremenitve A15 se doseže z zapolnitvijo z betonom C 35/45 do najmanj 15 mm od zgornjega roba pokrova, a razred B125 z zapolnitvijo vse do vrha, po navodilih proizvajalca ACO. Vsebuje opremo za odpiranje in dviganje.
| svetla širina 700x700 mm, gradbena širina 798x798 mm |  | kom | 0 | 0

## LIST 7
Poz. | Opis artikla | Količina | Mer.enota | VPC | Skupaj | Foto
ACO TopTek Uniface AL - ALUMINIJ
1 | ACO TopTek Uniface AL -razred obremenitve A15
Pokrov za zapolnitev z betonom in za vgradnjo zaključnega tlaka kot je tlak okoli pokrova debeline do 15 mm, iz aluminijastih profilov, razred obremenitve po SIST EN 1253-4. Z dvojnim tesnilom za plino/vodotesnost, vijačno zaklepanje. Širina okvirja 48,9 mm z vsake strane, višina okvirja 72,5 mm. Razred obremenitve A15 se doseže z zapolnitvijo z betonom C 35/45 do najmanj 15 mm od zgornjega roba pokrova, a razred B125 z zapolnitvijo vse do vrha, po navodilih proizvajalca ACO. Vsebuje opremo za odpiranje in dviganje.
| svetla širina 800x800 mm, gradbena širina 898x898 mm |  | kom | 0 | 0

## LIST 8
Poz. | Opis artikla | Količina | Mer.enota | VPC | Skupaj | Foto
ACO TopTek Uniface AL - ALUMINIJ
1 | ACO TopTek Uniface AL - razred obremenitve A15
Pokrov za zapolnitev z betonom in za vgradnjo zaključnega tlaka kot je tlak okoli pokrova debeline do 15 mm, iz aluminijastih profilov, razred obremenitve po SIST EN 1253-4. Z dvojnim tesnilom za plino/vodotesnost, vijačno zaklepanje. Širina okvirja 48,9 mm z vsake strane, višina okvirja 72,5 mm. Razred obremenitve A15 se doseže z zapolnitvijo z betonom C 35/45 do najmanj 15 mm od zgornjega roba pokrova, a razred B125 z zapolnitvijo vse do vrha, po navodilih proizvajalca ACO. Vsebuje opremo za odpiranje in dviganje.
| svetla širina 900x900 mm, gradbena širina 998x998 mm |  | kom | 0 | 0

## LIST 9
Poz. | Opis artikla | Količina | Mer.enota | VPC | Skupaj | Foto
ACO TopTek Uniface AL - ALUMINIJ
1 | ACO TopTek Uniface AL - razred obremenitve A15
Pokrov za zapolnitev z betonom in za vgradnjo zaključnega tlaka kot je tlak okoli pokrova debeline do 15 mm, iz aluminijastih profilov, razred obremenitve po SIST EN 1253-4. Z dvojnim tesnilom za plino/vodotesnost, vijačno zaklepanje. Širina okvirja 48,9 mm z vsake strane, višina okvirja 72,5 mm. Razred obremenitve A15 se doseže z zapolnitvijo z betonom C 35/45 do najmanj 15 mm od zgornjega roba pokrova, a razred B125 z zapolnitvijo vse do vrha, po navodilih proizvajalca ACO. Vsebuje opremo za odpiranje in dviganje.
| svetla širina 1000x1000 mm, gradbena širina 1098x1098 mm |  | kom | 0 | 0

## LIST 10
Poz. | Opis artikla | Količina | Mer.enota | VPC | Skupaj | Foto
ACO TopTek Uniface GS - vroče cinkan
1 | ACO TopTek Uniface 2.0, razred obremenitve A15
Pokrov za zapolnitev z betonom in za vgradnjo zaključnega tlaka debeline do 15 mm, iz vroče cinkanega jekla 1.0037, izdelan iz hladno valjanih profilov UltraSTEEL®, razred obremenitve A15 (SIST EN 1253-4). Z dvojnim tesnilom za plino/vodotesnost, vijačno zaklepanje, višina okvirja 82,5 mm, globina pokrova 70 mm. Naveden razred obremenitve se doseže z zapolnitvijo betona C 35/45 do najmanj 15 mm od zgornjega roba pokrova, vse po navodilih proizvajalca ACO. Vsebuje opremo za odpiranje in dviganje.
| svetla širina 635x635 mm, gradbena širina 745X745 mm, teža 21,5 kg |  | kom | 0 | 0
Betonski polnilni pokrov, primeren za vgradnjo zgornje plasti debeline do 15 mm, iz vroče pocinkanega jekla 1.0037, izdelan iz hladno upognjenih profilov UltraSTEEL®, obremenitveni razred L15 (HRN EN 1253-4), z dvojno plinsko/vodotesno tesnilo, z vijačno ključavnico, s kotom 35x35 mm, višina okvirja 82,5 mm, globina pokrova 70 mm. Naveden obremenitveni razred se doseže z polnjenjem betona C 35/45 do najmanj 15 mm od zgornjega roba pokrova, vse po navodilih proizvajalca ACO. Vsebuje opremo za odpiranje in dviganje.

## LIST 11
Poz. | Opis artikla | Količina | Mer.enota | VPC | Skupaj | Foto
ACO TopTek Uniface GS - vroče cinkan
1 | ACO TopTek Uniface 2.0, razred obremenitve A15
Pokrov za zapolnitev z betonom in za vgradnjo zaključnega tlaka debeline do 15 mm, iz vroče cinkanega jekla 1.0037, izdelan iz hladno valjanih profilov UltraSTEEL®, razred obremenitve A15 (SIST EN 1253-4). Z dvojnim tesnilom za plino/vodotesnost, vijačno zaklepanje, višina okvirja 82,5 mm, globina pokrova 70 mm. Naveden razred obremenitve se doseže z zapolnitvijo betona C 35/45 do najmanj 15 mm od zgornjega roba pokrova, vse po navodilih proizvajalca ACO. Vsebuje opremo za odpiranje in dviganje.
| svetla širina 700x700 mm, gradbena širina 810X810 mm, teža 23,8 kg |  | kom | 0 | 0

## LIST 12
Poz. | Opis artikla | Količina | Mer.enota | VPC | Skupaj | Foto
ACO TopTek Uniface GS - vroče cinkan
1 | ACO TopTek Uniface 2.0, razred obremenitve A15
Pokrov za zapolnitev z betonom in za vgradnjo zaključnega tlaka debeline do 15 mm, iz vroče cinkanega jekla 1.0037, izdelan iz hladno valjanih profilov UltraSTEEL®, razred obremenitve A15 (SIST EN 1253-4). Z dvojnim tesnilom za plino/vodotesnost, vijačno zaklepanje, višina okvirja 82,5 mm, globina pokrova 70 mm. Naveden razred obremenitve se doseže z zapolnitvijo betona C 35/45 do najmanj 15 mm od zgornjega roba pokrova, vse po navodilih proizvajalca ACO. Vsebuje opremo za odpiranje in dviganje.
| svetla širina 800x800 mm, gradbena širina 910X910 mm, teža 28,4kg |  | kom | 0 | 0

## LIST 13
Poz. | Opis artikla | Količina | Mer.enota | VPC | Skupaj | Foto
ACO TopTek Uniface GS - vroče cinkan
1 | ACO TopTek Uniface 2.0, razred obremenitve A15
Pokrov za zapolnitev z betonom in za vgradnjo zaključnega tlaka debeline do 15 mm, iz vroče cinkanega jekla 1.0037, izdelan iz hladno valjanih profilov UltraSTEEL®, razred obremenitve A15 (SIST EN 1253-4). Z dvojnim tesnilom za plino/vodotesnost, vijačno zaklepanje, višina okvirja 82,5 mm, globina pokrova 70 mm. Naveden razred obremenitve se doseže z zapolnitvijo betona C 35/45 do najmanj 15 mm od zgornjega roba pokrova, vse po navodilih proizvajalca ACO. Vsebuje opremo za odpiranje in dviganje.
| svetla širina 1000x1000 mm, gradbena širina 1110X1110 mm, teža 38,6kg |  | kom | 0 | 0

## LIST 14
Poz. | Opis artikla | Količina | Mer.enota | VPC | Skupaj | Foto
ACO TopTek Uniface GS - vroče cinkan
ACO TopTek Uniface 2.0, razred obremenitve B125
Pokrov za zapolnitev z betonom in za vgradnjo zaključnega tlaka debeline do 15 mm, iz vroče cinkanega jekla 1.0037, izdelan iz hladno valjanih profilov UltraSTEEL®, razred obremenitve B125 (SIST EN 1253-4). Z dvojnim tesnilom za plino/vodotesnost, vijačno zaklepanje, višina okvirja 82,5 mm, globina pokrova 70 mm. Naveden razred obremenitve se doseže z zapolnitvijo betona C 35/45 do najmanj 15 mm od zgornjega roba pokrova, vse po navodilih proizvajalca ACO. Vsebuje opremo za odpiranje in dviganje.
| svetla širina 500x500 mm, gradbena širina 610x610 mm, teža 14,8 kg |  | kom | 0 | 0

## LIST 15
Poz. | Opis artikla | Količina | Mer.enota | VPC | Skupaj | Foto
ACO TopTek Uniface GS - vroče cinkan
ACO TopTek Uniface 2.0, razred obremenitve B125
Pokrov za zapolnitev z betonom in za vgradnjo zaključnega tlaka debeline do 15 mm, iz vroče cinkanega jekla 1.0037, izdelan iz hladno valjanih profilov UltraSTEEL®, razred obremenitve B125 (SIST EN 1253-4). Z dvojnim tesnilom za plino/vodotesnost, vijačno zaklepanje, višina okvirja 82,5 mm, globina pokrova 70 mm. Naveden razred obremenitve se doseže z zapolnitvijo betona C 35/45 do najmanj 15 mm od zgornjega roba pokrova, vse po navodilih proizvajalca ACO. Vsebuje opremo za odpiranje in dviganje.
| svetla širina 600x600 mm, gradbena širina 710x710 mm, teža 18,1 kg |  | kom | 0 | 0

## LIST 16
Poz. | Opis artikla | Količina | Mer.enota | VPC | Skupaj | Foto
ACO TopTek Uniface GS - vroče cinkan
ACO TopTek Uniface 2.0, razred obremenitve B125
Pokrov za zapolnitev z betonom in za vgradnjo zaključnega tlaka debeline do 15 mm, iz vroče cinkanega jekla 1.0037, izdelan iz hladno valjanih profilov UltraSTEEL®, razred obremenitve B125 (SIST EN 1253-4). Z dvojnim tesnilom za plino/vodotesnost, vijačno zaklepanje, višina okvirja 110 mm, globina pokrova 82,5 mm. Naveden razred obremenitve se doseže z zapolnitvijo betona C 35/45 do najmanj 15 mm od zgornjega roba pokrova, vse po navodilih proizvajalca ACO. Vsebuje opremo za odpiranje in dviganje.
| svetla širina 700x700 mm, gradbena širina 810x810 mm, teža 24,3 kg |  | kom | 0 | 0

## LIST 17
Poz. | Opis artikla | Količina | Mer.enota | VPC | Skupaj | Foto
ACO TopTek Uniface GS - vroče cinkan
ACO TopTek Uniface 2.0, razred obremenitve B125
Pokrov za zapolnitev z betonom in za vgradnjo zaključnega tlaka debeline do 15 mm, iz vroče cinkanega jekla 1.0037, izdelan iz hladno valjanih profilov UltraSTEEL®, razred obremenitve B125 (SIST EN 1253-4). Z dvojnim tesnilom za plino/vodotesnost, vijačno zaklepanje, višina okvirja 110 mm, globina pokrova 82,5 mm. Naveden razred obremenitve se doseže z zapolnitvijo betona C 35/45 do najmanj 15 mm od zgornjega roba pokrova, vse po navodilih proizvajalca ACO. Vsebuje opremo za odpiranje in dviganje.
| svetla širina 800x800 mm, gradbena širina 910x910 mm, teža 29,1 kg |  | kom | 0 | 0

## LIST 18
Poz. | Opis artikla | Količina | Mer.enota | VPC | Skupaj | Foto
ACO TopTek Uniface GS - vroče cinkan
ACO TopTek Uniface 2.0, razred obremenitve B125
Pokrov za zapolnitev z betonom in za vgradnjo zaključnega tlaka debeline do 15 mm, iz vroče cinkanega jekla 1.0037, izdelan iz hladno valjanih profilov UltraSTEEL®, razred obremenitve B125 (SIST EN 1253-4). Z dvojnim tesnilom za plino/vodotesnost, vijačno zaklepanje, višina okvirja 110 mm, globina pokrova 82,5 mm. Naveden razred obremenitve se doseže z zapolnitvijo betona C 35/45 do najmanj 15 mm od zgornjega roba pokrova, vse po navodilih proizvajalca ACO. Vsebuje opremo za odpiranje in dviganje.
| svetla širina 1000x1000 mm, gradbena širina 1110x1110 mm, teža 39,6 kg |  | kom | 0 | 0

## LIST 19
Poz. | Opis artikla | Količina | Mer.enota | VPC | Skupaj | Foto
ACO TopTek Uniface GS - vroče cinkan
ACO TopTek Uniface 2.0, razred obremenitve C250
Pokrov za zapolnitev z betonom in za vgradnjo zaključnega tlaka debeline do 15 mm, iz vroče cinkanega jekla 1.0037, izdelan iz hladno valjanih profilov UltraSTEEL®, razred obremenitve C250 (SIST EN 1253-4). Z dvojnim tesnilom za plino/vodotesnost, vijačno zaklepanje, višina okvirja 82,5 mm, globina pokrova 70 mm. Naveden razred obremenitve se doseže z zapolnitvijo betona C 35/45 do najmanj 15 mm od zgornjega roba pokrova, vse po navodilih proizvajalca ACO. Vsebuje opremo za odpiranje in dviganje.
| svetla širina 400x400 mm, gradbena širina 510x510 mm, teža 11,9 kg |  | kom | 0 | 0

## LIST 20
Poz. | Opis artikla | Količina | Mer.enota | VPC | Skupaj | Foto
ACO TopTek Uniface GS - vroče cinkan
ACO TopTek Uniface 2.0, razred obremenitve C250
Pokrov za zapolnitev z betonom in za vgradnjo zaključnega tlaka debeline do 15 mm, iz vroče cinkanega jekla 1.0037, izdelan iz hladno valjanih profilov UltraSTEEL®, razred obremenitve C250 (SIST EN 1253-4). Z dvojnim tesnilom za plino/vodotesnost, vijačno zaklepanje, višina okvirja 110 mm, globina pokrova 82,5 mm. Naveden razred obremenitve se doseže z zapolnitvijo betona C 35/45 do najmanj 15 mm od zgornjega roba pokrova, vse po navodilih proizvajalca ACO. Vsebuje opremo za odpiranje in dviganje.
| svetla širina 500x500 mm, gradbena širina 610x610 mm, teža 15,0 kg |  | kom | 0 | 0

## LIST 21
Poz. | Opis artikla | Količina | Mer.enota | VPC | Skupaj | Foto
ACO TopTek Uniface GS - vroče cinkan
ACO TopTek Uniface 2.0, razred obremenitve C250
Pokrov za zapolnitev z betonom in za vgradnjo zaključnega tlaka debeline do 15 mm, iz vroče cinkanega jekla 1.0037, izdelan iz hladno valjanih profilov UltraSTEEL®, razred obremenitve C250 (SIST EN 1253-4). Z dvojnim tesnilom za plino/vodotesnost, vijačno zaklepanje, višina okvirja 110 mm, globina pokrova 82,5 mm. Naveden razred obremenitve se doseže z zapolnitvijo betona C 35/45 do najmanj 15 mm od zgornjega roba pokrova, vse po navodilih proizvajalca ACO. Vsebuje opremo za odpiranje in dviganje.
| svetla širina 600x600 mm, gradbena širina 710x710 mm, teža 18,3 kg |  | kom | 0 | 0

## LIST 22
Poz. | Opis artikla | Količina | Mer.enota | VPC | Skupaj | Foto
ACO TopTek Uniface GS - vroče cinkan
ACO TopTek Uniface 2.0, razred obremenitve C250
Pokrov za zapolnitev z betonom in za vgradnjo zaključnega tlaka debeline do 15 mm, iz vroče cinkanega jekla 1.0037, izdelan iz hladno valjanih profilov UltraSTEEL®, razred obremenitve C250 (SIST EN 1253-4). Z dvojnim tesnilom za plino/vodotesnost, vijačno zaklepanje, višina okvirja 110 mm, globina pokrova 82,5 mm. Naveden razred obremenitve se doseže z zapolnitvijo betona C 35/45 do najmanj 15 mm od zgornjega roba pokrova, vse po navodilih proizvajalca ACO. Vsebuje opremo za odpiranje in dviganje.
| svetla širina 700x700 mm, gradbena širina 810x810 mm, teža 25,3 kg |  | kom | 0 | 0

## LIST 23
Poz. | Opis artikla | Količina | Mer.enota | VPC | Skupaj | Foto
ACO TopTek Uniface GS - vroče cinkan
ACO TopTek Uniface 2.0, razred obremenitve C250
Pokrov za zapolnitev z betonom in za vgradnjo zaključnega tlaka debeline do 15 mm, iz vroče cinkanega jekla 1.0037, izdelan iz hladno valjanih profilov UltraSTEEL®, razred obremenitve C250 (SIST EN 1253-4). Z dvojnim tesnilom za plino/vodotesnost, vijačno zaklepanje, višina okvirja 140 mm, globina pokrova 82,5 mm. Naveden razred obremenitve se doseže z zapolnitvijo betona C 35/45 do najmanj 15 mm od zgornjega roba pokrova, vse po navodilih proizvajalca ACO. Vsebuje opremo za odpiranje in dviganje.
| svetla širina 800x800 mm, gradbena širina 910x910 mm, teža 30,1 kg |  | kom | 0 | 0

## LIST 24
Poz. | Opis artikla | Količina | Mer.enota | VPC | Skupaj | Foto
ACO TopTek Uniface GS - vroče cinkan
ACO TopTek Uniface 2.0, razred obremenitve C250
Pokrov za zapolnitev z betonom in za vgradnjo zaključnega tlaka debeline do 15 mm, iz vroče cinkanega jekla 1.0037, izdelan iz hladno valjanih profilov UltraSTEEL®, razred obremenitve C250 (SIST EN 1253-4). Z dvojnim tesnilom za plino/vodotesnost, vijačno zaklepanje, višina okvirja 140 mm, globina pokrova 82,5 mm. Naveden razred obremenitve se doseže z zapolnitvijo betona C 35/45 do najmanj 15 mm od zgornjega roba pokrova, vse po navodilih proizvajalca ACO. Vsebuje opremo za odpiranje in dviganje.
| svetla širina 1000x1000 mm, gradbena širina 1110x1110 mm, teža 40,6 kg |  | kom | 0 | 0