## DN100 VERT
ACO Spin DN100 (opcija DN70, DN125, DN150) - popis del
poz. | OPIS POSTAVKE | kol. | EM | slika
1 | ACO SPIN kroglična rešetka H1,5 | 1 | kom
Dobava in vgradnja kroglične rešetke iz litega železa s premazom. Za iztoke DN70 do DN150, premer rešetke je 215mm, višina 90mm (DN70/DN100) oz. 80-85mm (DN125/150). Nosilnost: H 1,5.
2 | ACO SPIN okrogla rešetka M125 | 1 | kom
Dobava in vgradnja nasadnega okvirja z okroglo rešetko premera 200mm. Material lito železo s premazom, za iztoke DN70/DN100 (opcija DN125/150), nosilnost M125. Možnost vijačenja rešetke na okvir.
3 | ACO SPIN kvadratna rešetka 200x200 mm M125 | 1 | kom
Dobava in vgradnja nasadnega okvirja s kvadratno rešetko, dimenzije 200x200mm. Material lito železo s premazom, za iztoke DN70/DN100 (opcija DN125/150), nosilnost M125. Možnost vijačenja rešetke na okvir.
4 | ACO SPIN kvadratna rešetka 300x300 mm M125 | 1 | kom
Dobava in vgradnja nasadnega okvirja s kvadratno rešetko, dimenzije 300x300mm. Material lito železo s premazom, za iztoke DN125/DN150, nosilnost M125. Možnost vijačenja rešetke na okvir.
5 | ACO SPIN zaščitna rešetka za gramozno nasutje H1,5 | 1 | kom
Dobava in vgradnja zaščitne rešetke iz nerjavečega jekla za nepohodne strehe, za iztoke DN70/DN100 (opcija DN125/150). Premer 287mm, vijačena, nosilnost: H1,5.
6 | ACO SPIN element za povišanje zaščitne rešetke za gramozno nasutje | 1 | kom
Dobava in vgradnja elementa za povišanje zaščitne RF rešetke za gramozno nasutje, material nerjaveče jeklo, višina elementa 65mm, kompatibilno z zaščitno RF rešetko za iztoke DN70/DN100 in DN125/DN150, z vijaki za pritrditev.
7 | ACO SPIN iztočni element iz litega železa DN100 vertikalni (opcija DN70, DN125, DN150) | 1 | kom
Dobava in vgradnja litoželeznega iztočnega elementa s tlačno prirobnico in drenažnim obročem, z drenažnimi odprtinami, brez smradne zapore, iztok 90°.
8 | ACO SPIN iztočni element iz litega železa DN100 horizontalni (opcija DN70)
Dobava in vgradnja litoželeznega iztočnega elementa s tlačno prirobnico in drenažnim obročem, z drenažnimi odprtinami, brez smradne zapore, iztok 0°.
9 | ACO SPIN zgornji del iz litega železa DN70/DN100 (opcija DN125/150) | 1 | kom
Dobava in vgradnja litoželeznega zgornjega dela s tlačno prirobnico in drenažnim obročem, z drenažnimi odprtinami, brez smradne zapore in višinsko nastavljiv 65-200mm, iztok 90°.
10 | ACO SPIN vedro za listje in nečistoče | 1 | kom
Dobava in vgradnja vedra za nečistoče, material nerjaveče jeklo, za vertikalne in horizontalne litoželezne iztoke DN70/DN100 (opcija za vertikalne iztoke DN125/DN150).
11 | ACO SPIN grelec | 1 | kom
Dobava in vgradnja grelca iztočnega elementa, montaža na zunanjo steno iztočnega elementa, za DN70/DN100. Priključna napetost: 220-240 V, z integriranim termostatom. Nazivna moč: 25 W. Zaščitni razred 1, stopnja zaščite IP 67, priključni kabel SIHF 2 x 1 mm2; dolžina 1m. (opcija DN125/DN150, nazivna moč: 40 W)
12 | ACO SPIN višinsko nastavljiv obroč 25-40mm, M125 | 1 | kom
Dobava in vgradnja litoželeznega višinsko nastavljivega obroča za povišanje višine okrogle rešetke ɸ200 in kvadratne rešetke 200x200mm. Uporabno za iztoke DN70/DN100. Višina: 25-40 mm, nosilnost: M125. (opcija za DN125/DN150 - za povišanje višine okrogle rešetke ɸ200, kvadratne rešetke 200x200mm in kvadratne rešetke 300x300mm).
13 | ACO SPIN višinsko nastavljiv obroč 45-60 mm, M125 | 1 | kom
Dobava in vgradnja litoželeznega višinsko nastavljivega obroča za povišanje višine okrogle rešetke ɸ200 in kvadratne rešetke 200x200mm. Uporabno za iztoke DN70/DN100. Višina: 45-60 mm, nosilnost: M125. (opcija za DN125/DN150 - za povišanje višine okrogle rešetke ɸ200, kvadratne rešetke 200x200mm in kvadratne rešetke 300x300mm).
14 | ACO SPIN zaščitni nastavek - varnostni preliv | 1 | kom
Dobava in vgradnja zaščitnega nastavka iz litega železa, za vertikalne in horizontalne iztoke DN70/DN100 (opcija DN125/DN150). Prelivanje pri 35mm višine meteorne vode. Nastavljiva višina kroglične rešetke.
15 | ACO SPIN izolacijski element za zgornji del | 1 | kom
Dobava in vgradnja izolacijskega elementa iz poliuretana za zgornji litoželezni del DN70/DN100 (opcija DN125/150), za vertikalni iztok 90°.
16 | ACO SPIN izolacijski element za iztočni element | 1 | kom
Dobava in vgradnja izolacijskega elementa iz poliuretana za iztočni element DN100 (opcija DN70, DN125, DN150), za vertikalni iztok 90°.
17 | ACO SPIN izolacijski požarno odporen element za iztočni element | 1 | kom
Dobava in vgradnja izolacijskega elementa iz poliuretana za iztočni element DN100 (opcija DN70), za vertikalni iztok 90°. Spodnji del elementa je prevlečen z nerjavečim jeklom.
18 | ACO SPIN izolacijski element za iztočni element | 1 | kom
Dobava in vgradnja izolacijskega elementa iz poliuretana za iztočni element DN100 (opcija DN70), za horizontalni iztok 0°.
19 | ACO SPIN protipožarni vložek | 1 | kom
Dobava in vgradnja protipožarnega vložka, za vertikalni iztok. Za odtoke DN100 (opcija DN70).