## DN100 VERT
ACO SPIN - popis del
poz. | OPIS POSTAVKE | kol. | EM | slika
1 | ACO SPIN iztočni element iz litega železa DN100 vertikalni (opcija DN70, DN125, DN150) | 1 | kom
Dobava in vgradnja litoželeznega iztočnega elementa s tlačno prirobnico in drenažnim obročem, z drenažnimi odprtinami, brez smradne zapore, iztok 90°.
2 | ACO SPIN zgornji del iz litega železa DN70/DN100 (opcija DN125/150) | 1 | kom
Dobava in vgradnja litoželeznega zgornjega dela s tlačno prirobnico in drenažnim obročem, z drenažnimi odprtinami, brez smradne zapore in višinsko nastavljiv 65-200mm, iztok 90°.
3 | ACO SPIN vedro za nečistoče | 1 | kom
Dobava in vgradnja vedra za nečistoče, material polipropilen (PP), višina vedra 150mm, za vgradno višino nad 180mm, za požiralnike od DN 70 do DN 150.
4 | ACO SPIN grelec | 1 | kom
Dobava in vgradnja grelca iztočnega elementa, montaža na zunanjo steno iztočnega elementa, za DN70/DN100 (opcija DN125/DN150). Priključna napetost: 220-240 V, z integriranim termostatom. Nazivna moč: 25 W. Zaščitni razred 1, stopnja zaščite IP 67, priključni kabel SIHF 2 x 1 mm2; dolžina 1m.
5 | ACO SPIN prehodni okvir L15 | 1 | kom
Dobava in vgradnja prehodnega okvirja iz polimernega betona, višine 60mm, z odprtinami za pronicujočo vodo, za prehod med litoželeznimi požiralniki DN70-DN150 in vmesnimi deli za zelene strehe. Nosilnost L15.
6 | ACO SPIN prehodni okvir M125 | 1 | kom
Dobava in vgradnja prehodnega okvirja iz polimernega betona, višine 100mm, z odprtinami za pronicujočo vodo, za prehod med litoželeznimi požiralniki DN70-DN150 in vmesnimi deli za zelene strehe. Nosilnost M125.
7 | ACO SPIN vmesni del 60 mm | 1 | kom
Dobava in vgradnja vmesnega dela iz polimernega betona, višine 60mm, za požiralnike DN70-DN150. Nosilnost L15/M125. Uporaba za usklajevanje različnih višin zemljine za zelene strehe.
8 | ACO SPIN vmesni del 250 mm | 1 | kom
Dobava in vgradnja vmesnega dela iz polimernega betona, višine 250mm, za požiralnike DN70-DN150. Nosilnost L15/M125. Možnost stranskega dotoka DN100. Uporaba za usklajevanje različnih višin zemljine za zelene strehe.
9 | ACO SPIN okvir z rešetko iz litega železa 300x300 mm L15/M125 | 1 | kom
Dobava in vgradnja nasadnega LTŽ okvira z rešetko iz litega železa 300x300 mm, višine 45 mm, brez zaklepa, za požiralnike DN70-DN150. Montaža na vmesni del. Nosilnost L15/M125.
10 | ACO SPIN okvir z vročecinkano rešetko 300x300 mm L15/M125 | 1 | kom
Dobava in vgradnja nasadnega LTŽ okvira z vročecinkano rešetko 300x300 mm, višine 45 mm, brez zaklepa, okenca 31 x 17 mm, za požiralnike DN70-DN150. Montaža na vmesni del. Nosilnost L15/M125.
11 | ACO SPIN izolacijski element za zgornji del | 1 | kom
Dobava in vgradnja izolacijskega elementa iz poliuretana za zgornji litoželezni del DN70/DN100 (opcija DN125/150), za vertikalni iztok 90°.
12 | ACO SPIN izolacijski element za iztočni element | 1 | kom
Dobava in vgradnja izolacijskega elementa iz poliuretana za iztočni element DN100 (opcija DN70, DN125, DN150), za vertikalni iztok 90°.

## DN100 HOR
ACO Spin DN100 (opcija DN70, DN125, DN150) - popis del
poz. | OPIS POSTAVKE | kol. | EM | slika
1 | ACO SPIN iztočni element iz litega železa DN100 horizontalni (opcija DN70) | 1 | kom
Dobava in vgradnja litoželeznega iztočnega elementa s tlačno prirobnico in drenažnim obročem, z drenažnimi odprtinami, brez smradne zapore, iztok 0°.
2 | ACO SPIN zgornji del iz litega železa DN70/DN100 | 1 | kom
Dobava in vgradnja litoželeznega zgornjega dela s tlačno prirobnico in drenažnim obročem, z drenažnimi odprtinami, brez smradne zapore in višinsko nastavljiv 65-200mm, iztok 90°.
3 | ACO SPIN vedro za nečistoče | 1 | kom
Dobava in vgradnja vedra za nečistoče, material polipropilen (PP), višina vedra 150mm, za vgradno višino nad 180mm, za požiralnike od DN 70 do DN 150.
4 | ACO SPIN grelec | 1 | kom
Dobava in vgradnja grelca iztočnega elementa, montaža na zunanjo steno iztočnega elementa, za DN70/DN100. Priključna napetost: 220-240 V, z integriranim termostatom. Nazivna moč: 25 W. Zaščitni razred 1, stopnja zaščite IP 67, priključni kabel SIHF 2 x 1 mm2; dolžina 1m.
5 | ACO SPIN prehodni okvir L15 | 1 | kom
Dobava in vgradnja prehodnega okvirja iz polimernega betona, višine 60mm, z odprtinami za pronicujočo vodo, za prehod med litoželeznimi požiralniki DN70-DN150 in vmesnimi deli za zelene strehe. Nosilnost L15.
6 | ACO SPIN prehodni okvir M125 | 1 | kom
Dobava in vgradnja prehodnega okvirja iz polimernega betona, višine 100mm, z odprtinami za pronicujočo vodo, za prehod med litoželeznimi požiralniki DN70-DN150 in vmesnimi deli za zelene strehe. Nosilnost M125.
7 | ACO SPIN vmesni del 60 mm | 1 | kom
Dobava in vgradnja vmesnega dela iz polimernega betona, višine 60mm, za požiralnike DN70-DN150. Nosilnost L15/M125. Uporaba za usklajevanje različnih višin zemljine za zelene strehe.
8 | ACO SPIN vmesni del 250 mm | 1 | kom
Dobava in vgradnja vmesnega dela iz polimernega betona, višine 250mm, za požiralnike DN70-DN150. Nosilnost L15/M125. Možnost stranskega dotoka DN100. Uporaba za usklajevanje različnih višin zemljine za zelene strehe.
9 | ACO SPIN okvir z rešetko iz litega železa 300x300 mm L15/M125 | 1 | kom
Dobava in vgradnja nasadnega LTŽ okvira z rešetko iz litega železa 300x300 mm, višine 45 mm, brez zaklepa, za požiralnike DN70-DN150. Montaža na vmesni del. Nosilnost L15/M125.
10 | ACO SPIN okvir z vročecinkano rešetko 300x300 mm L15/M125 | 1 | kom
Dobava in vgradnja nasadnega LTŽ okvira z vročecinkano rešetko 300x300 mm, višine 45 mm, brez zaklepa, okenca 31 x 17 mm, za požiralnike DN70-DN150. Montaža na vmesni del. Nosilnost L15/M125.
11 | ACO SPIN izolacijski element za zgornji del | 1 | kom
Dobava in vgradnja izolacijskega elementa iz poliuretana za zgornji litoželezni del DN70/DN100, za vertikalni iztok 90°.
12 | ACO SPIN izolacijski element za iztočni element | 1 | kom
Dobava in vgradnja izolacijskega elementa iz poliuretana za iztočni element DN100 (opcija DN70), za horizontalni iztok 0°.