## 250x250
ACO požiralniki za parkirišča in garažne hiše - popis del
poz. | OPIS POSTAVKE | kol. | EM | slika
1 | ACO parkiriščni požiralnik iz litega železa 250x250 mm DN100 | 1 | kom
Dobava in vgradnja parkiriščnega požiralnika iz litega železa s premazom, z vertikalnim iztokom DN100, z integriranim okvirjem za rešetko (skladen z DIN EN 1253-2) dimenzij 197x197 mm. Dimenzija rešetke je 170x170 mm, širine vtočnih odprtin znašajo 13 mm, nepritrjena (opcija vijačena rešetka). Pretok požiralnika je 3,5l/s. Požiralnik je odporen na olje, bencin in nafto. Razred gorljivosti A1. Za spajanje na cev SML (skladno z DIN 19522/DIN EN 877). Nosilnost: M125.
2 | ACO parkiriščni požiralnik iz litega železa 250x250 mm DN125 | 1 | kom
Dobava in vgradnja parkiriščnega požiralnika iz litega železa s premazom, z vertikalnim iztokom DN125, z integriranim okvirjem za rešetko (skladen z DIN EN 1253-2) dimenzij 197x197 mm. Dimenzija rešetke je 170x170 mm, širine vtočnih odprtin znašajo 13 mm, nepritrjena (opcija vijačena rešetka). Pretok požiralnika je 3,5l/s. Požiralnik je odporen na olje, bencin in nafto. Razred gorljivosti A1. Za spajanje na cev SML (skladno z DIN 19522/DIN EN 877). Nosilnost: M125.
3 | ACO parkiriščni požiralnik iz litega železa 250x250 mm DN150 | 1 | kom
Dobava in vgradnja parkiriščnega požiralnika iz litega železa s premazom, z vertikalnim iztokom DN150, z integriranim okvirjem za rešetko (skladen z DIN EN 1253-2) dimenzij 197x197 mm. Dimenzija rešetke je 170x170 mm, širine vtočnih odprtin znašajo 13 mm, nepritrjena (opcija vijačena rešetka). Pretok požiralnika je 3,5l/s. Požiralnik je odporen na olje, bencin in nafto. Razred gorljivosti A1. Za spajanje na cev SML (skladno z DIN 19522/DIN EN 877). Nosilnost: M125.
4 | ACO nastavni okvir iz litega železa | 1 | kom
Dobava in vgradnja nastavnega okvirja iz litega železa s premazom, dimenzija okvirja 197x197 mm, povišanje 46 mm.

## 200x200, ɸ200
ACO požiralniki za parkirišča in garažne hiše - popis del
poz. | OPIS POSTAVKE | kol. | EM | slika
1 | ACO parkiriščni požiralnik iz litega železa ɸ200 mm DN100 (opcija DN70) | 1 | kom
Dobava in vgradnja parkiriščnega požiralnika iz litega železa s premazom, z vertikalnim iztokom DN100 (opcija DN70), skladen z DIN EN 1253-2. Z okroglo rešetko premera 200 mm z zaklepom. Razred gorljivosti A1. Z dodanim vedrom za listje in grobe nečistoče iz nerjavečega jekla. Nosilnost: M125.
2 | ACO parkiriščni požiralnik iz litega železa ɸ200 mm DN100 s prirobnico (opcija DN70) | 1 | kom
Dobava in vgradnja parkiriščnega požiralnika iz litega železa s premazom, z vertikalnim iztokom DN100 (opcija DN70) s prirobnico širine 100mm, skladen z DIN EN 1253-2. Z okroglo rešetko premera 200 mm z zaklepom. Razred gorljivosti A1. Z dodanim vedrom za listje in grobe nečistoče iz nerjavečega jekla. Nosilnost: M125.
3 | ACO parkiriščni požiralnik iz litega železa 200x200 mm DN100 (opcija DN70) | 1 | kom
Dobava in vgradnja parkiriščnega požiralnika iz litega železa s premazom, z vertikalnim iztokom DN100 (opcija DN70), skladen z DIN EN 1253-2. Z rešetko dimenzij 200x200 mm z zaklepom. Razred gorljivosti A1. Z dodanim vedrom za listje in grobe nečistoče iz nerjavečega jekla. Nosilnost: M125.
4 | ACO parkiriščni požiralnik iz litega železa 200x200 mm DN100 s prirobnico (opcija DN70) | 1 | kom
Dobava in vgradnja parkiriščnega požiralnika iz litega železa s premazom, z vertikalnim iztokom DN100 (opcija DN70) s prirobnico širine 100mm, skladen z DIN EN 1253-2. Z rešetko dimenzij 200x200 mm z zaklepom. Razred gorljivosti A1. Z dodanim vedrom za listje in grobe nečistoče iz nerjavečega jekla. Nosilnost: M125.
5 | ACO SPIN vedro za listje in nečistoče | 1 | kom
Dobava in vgradnja vedra za nečistoče, material nerjaveče jeklo, za vertikalne in horizontalne litoželezne iztoke DN70/DN100.
6 | ACO SPIN višinsko nastavljiv obroč 25-40mm, M125 | 1 | kom
Dobava in vgradnja litoželeznega višinsko nastavljivega obroča za povišanje višine (s premazom). Uporabno za iztoke DN70/DN100. Višina: 25-40 mm, nosilnost: M125.
7 | ACO SPIN višinsko nastavljiv obroč 45-60 mm, M125 | 1 | kom
Dobava in vgradnja litoželeznega višinsko nastavljivega obroča za povišanje višine (s premazom). Uporabno za iztoke DN70/DN100. Višina: 45-60 mm, nosilnost: M125.
8 | ACO SPIN protipožarni vložek | 1 | kom
Dobava in vgradnja protipožarnega vložka, za vertikalni iztok. Za odtoke DN100 (opcija DN70).
9 | ACO SPIN grelec | 1 | kom
Dobava in vgradnja grelca iztoka, montaža na zunanjo steno iztoka, za DN70/DN100. Priključna napetost: 220-240 V, z integriranim termostatom. Nazivna moč: 25 W. Zaščitni razred 1, stopnja zaščite IP 67, priključni kabel SIHF 2 x 1 mm2; dolžina 1m.

## 300x300
ACO požiralniki za parkirišča in garažne hiše - popis del
poz. | OPIS POSTAVKE | kol. | EM | slika
1 | ACO parkiriščni požiralnik iz litega železa 350x350 mm DN100 vertikalni | 1 | kom
Dobava in vgradnja parkiriščnega požiralnika iz litega železa s premazom, z vertikalnim iztokom DN100, dimenzija okvirja je 300x300 mm, produkt skladen z DIN EN 1253-2. Širine vtočnih odprtin znašajo 16 mm, rešetka nepritrjena (opcija vijačena rešetka). Z vedrom za listje in grobe nečistoče iz nerjavečega jekla (opcija brez). Razred gorljivosti A1. Nosilnost: M125.
2 | ACO parkiriščni požiralnik iz litega železa 300x450 mm DN100 vertikalni s prirobnico | 1 | kom
Dobava in vgradnja parkiriščnega požiralnika iz litega železa s premazom, z vertikalnim iztokom DN100, dimenzija okvirja je 300x300 mm, s prirobnico in odprtinami za pronicujočo vodo, produkt skladen z DIN EN 1253-2. Širine vtočnih odprtin znašajo 16 mm, rešetka nepritrjena (opcija vijačena rešetka). Z vedrom za listje in grobe nečistoče iz nerjavečega jekla (opcija brez). Razred gorljivosti A1. Nosilnost: M125.
3 | ACO parkiriščni požiralnik iz litega železa 350x700 mm DN100 horizontalni | 1 | kom
Dobava in vgradnja parkiriščnega požiralnika iz litega železa s premazom, s horizontalnim iztokom DN100, dimenzija okvirja je 300x300 mm, produkt skladen z DIN EN 1253-2. Širine vtočnih odprtin znašajo 16 mm, rešetka nepritrjena (opcija vijačena rešetka). Z vedrom za listje in grobe nečistoče iz nerjavečega jekla (opcija brez). Razred gorljivosti A1. Nosilnost: M125.
4 | ACO parkiriščni požiralnik iz litega železa 300x750 mm DN100 horizontalni s prirobnico | 1 | kom
Dobava in vgradnja parkiriščnega požiralnika iz litega železa s premazom, s horizontalnim iztokom DN100, dimenzija okvirja je 300x300 mm, s prirobnico in odprtinami za pronicujočo vodo, produkt skladen z DIN EN 1253-2. Širine vtočnih odprtin znašajo 16 mm, rešetka nepritrjena (opcija vijačena rešetka). Z vedrom za listje in grobe nečistoče iz nerjavečega jekla (opcija brez). Razred gorljivosti A1. Nosilnost: M125.
5 | ACO nastavni okvir iz litega železa | 1 | kom
Dobava in vgradnja nastavnega okvirja iz litega železa s premazom, dimenzija okvirja 300x300 mm, povišanje 45 mm. Možnost vijačenja rešetke na okvir.
6 | ACO SPIN protipožarni vložek | 1 | kom
Dobava in vgradnja protipožarnega vložka, za vertikalni iztok DN100. Uporaba vložka zmanjša pretok požiralnika.