## PREGLED
TOPTEK UNIFACE POKROVI
NERJAVEČE JEKLO AISI 304 POKROVI RAZRED A15
LIST 1 | LIST 2 | LIST 3
DIMENZIJA 700X700 | DIMENZIJA 800X800 | DIMENZIJA 1000X1000
NERJAVEČE JEKLO AISI 304 POKROVI RAZRED B125
LIST 4 | LIST 5 | LIST 6 | LIST 7 | LIST 8
DIMENZIJA 500X500 | DIMENZIJA 600X600 | DIMENZIJA 700X700 | DIMENZIJA 800X800 | DIMENZIJA 1000X1000
NERJAVEČE JEKLO AISI 304 POKROVI RAZRED C250
LIST 9 | LIST 10 | LIST 11 | LIST 12 | LIST 13 | LIST 14
DIMENZIJA 400X400 | DIMENZIJA 500X500 | DIMENZIJA 600X600 | DIMENZIJA 700X700 | DIMENZIJA 800X800 | DIMENZIJA 1000X1000
NERJAVEČE JEKLO AISI 316L POKROVI RAZRED A15
LIST 15 | LIST 16 | LIST 17 | LIST 18
DIMENZIJA 700X700 | DIMENZIJA 800X800 | DIMENZIJA 900X900 | DIMENZIJA 1000X1000
NERJAVEČE JEKLO AISI 316L POKROVI RAZRED B125
LIST 19 | LIST 20 | LIST 21 | LIST 22
DIMENZIJA 600X600 | DIMENZIJA 700X700 | DIMENZIJA 800X800 | DIMENZIJA 1000X1000
NERJAVEČE JEKLO AISI 316L RAZRED C250
LIST 23 | LIST 24 | LIST 25 | LIST 26
DIMENZIJA 600X600 | DIMENZIJA 810X700 | DIMENZIJA 910X800 | DIMENZIJA 1000X1000

## LIST 1
Poz. | Opis artikla | Kol. | Mer.enota | VPC | Skupaj | Foto
TOPTEK UNIFACE SS NERJAVEČE JEKLO
1 | ACO TopTek Uniface SS 2.0, razred obremenitve A15
Pokrov za zapolnitev z betonom in za vgradnjo zaključnega tlaka debeline do 15 mm, iz nerjavečega jekla kvalitete AISI304, razreda obremenitve A15 (SIST EN 1253-4), z dvojnim tesnilom za plino/vodotesnost, vijačno zaklepanje. Višina okvirja 82,5 mm, globina pokrova 70 mm. Navedeni razred obremenitve se doseže z zapolnitvijo z betonom C 35 /45 do najmanj 15 mm od zgornjega roba pokrova, vse po navodilih proizvajalca ACO. Vsebuje opremo za odpiranje in dviganje.
| svetla širina 700x700 mm, gradbena širina 810x810 mm |  | kom | 0 | 0

## LIST 2
Poz. | Opis artikla | Kol. | Mer.enota | VPC | Skupaj | Foto
TOPTEK UNIFACE SS NERJAVEČE JEKLO
1 | ACO TopTek Uniface SS 2.0, razred obremenitve A15
Pokrov za zapolnitev z betonom in za vgradnjo zaključnega tlaka debeline do 15 mm, iz nerjavečega jekla kvalitete AISI304, razreda obremenitve A15 (SIST EN 1253-4), z dvojnim tesnilom za plino/vodotesnost, vijačno zaklepanje. Višina okvirja 82,5 mm, globina pokrova 70 mm. Navedeni razred obremenitve se doseže z zapolnitvijo z betonom C 35 /45 do najmanj 15 mm od zgornjega roba pokrova, vse po navodilih proizvajalca ACO. Vsebuje opremo za odpiranje in dviganje.
| svetla širina 800x800 mm, gradbena širina 910x910 mm, teža 28,4 kg |  | kom | 0 | 0

## LIST 3
Poz. | Opis artikla | Kol. | Mer.enota | VPC | Skupaj | Foto
TOPTEK UNIFACE SS NERJAVEČE JEKLO
1 | ACO TopTek Uniface SS 2.0, razred obremenitve A15
Pokrov za zapolnitev z betonom in za vgradnjo zaključnega tlaka debeline do 15 mm, iz nerjavečega jekla kvalitete AISI304, razreda obremenitve A15 (SIST EN 1253-4), z dvojnim tesnilom za plino/vodotesnost, vijačno zaklepanje. Višina okvirja 82,5 mm, globina pokrova 70 mm. Navedeni razred obremenitve se doseže z zapolnitvijo z betonom C 35 /45 do najmanj 15 mm od zgornjega roba pokrova, vse po navodilih proizvajalca ACO. Vsebuje opremo za odpiranje in dviganje.
| svetla širina 1000x1000 mm, gradbena širina 1110x1110 mm, teža 38,6 kg |  | kom | 0 | 0

## LIST 4
Poz. | Opis artikla | Kol. | Mer.enota | VPC | Skupaj | Foto
TOPTEK UNIFACE SS NERJAVEČE JEKLO
1 | ACO TopTek Uniface SS 2.0, razred obremenitve B125
Pokrov za zapolnitev z betonom in za vgradnjo zaključnega tlaka debeline do 15 mm, iz nerjavečega jekla kvalitete AISI304, razreda obremenitve B125 (SIST EN 1253-4), z dvojnim tesnilom za plino/vodotesnost, vijačno zaklepanje. Višina okvirja 82,5 mm, globina pokrova 70 mm. Navedeni razred obremenitve se doseže z zapolnitvijo z betonom C 35 /45 do najmanj 15 mm od zgornjega roba pokrova, vse po navodilih proizvajalca ACO. Vsebuje opremo za odpiranje in dviganje.
| svetla širina 500x500 mm, gradbena širina 610x610 mm, teža 14,8 kg |  | kom | 0 | 0

## LIST 5
Poz. | Opis artikla | Kol. | Mer.enota | VPC | Skupaj | Foto
TOPTEK UNIFACE SS NERJAVEČE JEKLO
1 | ACO TopTek Uniface SS 2.0, razred obremenitve B125
Pokrov za zapolnitev z betonom in za vgradnjo zaključnega tlaka debeline do 15 mm, iz nerjavečega jekla kvalitete AISI304, razreda obremenitve B125 (SIST EN 1253-4), z dvojnim tesnilom za plino/vodotesnost, vijačno zaklepanje. Višina okvirja 82,5 mm, globina pokrova 70 mm. Navedeni razred obremenitve se doseže z zapolnitvijo z betonom C 35 /45 do najmanj 15 mm od zgornjega roba pokrova, vse po navodilih proizvajalca ACO. Vsebuje opremo za odpiranje in dviganje.
| svetla širina 600x600 mm, gradbena širina 710x710 mm, teža 18,1 kg |  | kom | 0 | 0

## LIST 6
Poz. | Opis artikla | Kol. | Mer.enota | VPC | Skupaj | Foto
TOPTEK UNIFACE SS NERJAVEČE JEKLO
1 | ACO TopTek Uniface SS 2.0, razred obremenitve B125
Pokrov za zapolnitev z betonom in za vgradnjo zaključnega tlaka debeline do 15 mm, iz nerjavečega jekla kvalitete AISI304, razreda obremenitve B125 (SIST EN 1253-4), z dvojnim tesnilom za plino/vodotesnost, vijačno zaklepanje. Višina okvirja 110 mm, globina pokrova 82,5 mm. Navedeni razred obremenitve se doseže z zapolnitvijo z betonom C 35 /45 do najmanj 15 mm od zgornjega roba pokrova, vse po navodilih proizvajalca ACO. Vsebuje opremo za odpiranje in dviganje.
| svetla širina 700x700 mm, gradbena širina 810x810 mm |  | kom | 0 | 0

## LIST 7
Poz. | Opis artikla | Kol. | Mer.enota | VPC | Skupaj | Foto
TOPTEK UNIFACE SS NERJAVEČE JEKLO
1 | ACO TopTek Uniface SS 2.0, razred obremenitve B125
Pokrov za zapolnitev z betonom in za vgradnjo zaključnega tlaka debeline do 15 mm, iz nerjavečega jekla kvalitete AISI304, razreda obremenitve B125 (SIST EN 1253-4), z dvojnim tesnilom za plino/vodotesnost, vijačno zaklepanje. Višina okvirja 110 mm, globina pokrova 82,5 mm. Navedeni razred obremenitve se doseže z zapolnitvijo z betonom C 35 /45 do najmanj 15 mm od zgornjega roba pokrova, vse po navodilih proizvajalca ACO. Vsebuje opremo za odpiranje in dviganje.
| svetla širina 800x800 mm, gradbena širina 910x910 mm, teža 29,1 kg |  | kom | 0 | 0

## LIST 8
Poz. | Opis artikla | Kol. | Mer.enota | VPC | Skupaj | Foto
TOPTEK UNIFACE SS NERJAVEČE JEKLO
1 | ACO TopTek Uniface SS 2.0, razred obremenitve B125
Pokrov za zapolnitev z betonom in za vgradnjo zaključnega tlaka debeline do 15 mm, iz nerjavečega jekla kvalitete AISI304, razreda obremenitve B125 (SIST EN 1253-4), z dvojnim tesnilom za plino/vodotesnost, vijačno zaklepanje. Višina okvirja 110 mm, globina pokrova 82,5 mm. Navedeni razred obremenitve se doseže z zapolnitvijo z betonom C 35 /45 do najmanj 15 mm od zgornjega roba pokrova, vse po navodilih proizvajalca ACO. Vsebuje opremo za odpiranje in dviganje.
| svetla širina 1000x1000 mm, gradbena širina1110x1110 mm, teža 39,6 kg |  | kom | 0 | 0

## LIST 9
Poz. | Opis artikla | Kol. | Mer.enota | VPC | Skupaj | Foto
TOPTEK UNIFACE SS NERJAVEČE JEKLO
1 | ACO TopTek Uniface SS 2.0, razred obremenitve C250
Pokrov za zapolnitev z betonom in za vgradnjo zaključnega tlaka debeline do 15 mm, iz nerjavečega jekla kvalitete AISI304, razreda obremenitve C250 (SIST EN 1253-4), z dvojnim tesnilom za plino/vodotesnost, vijačno zaklepanje. Višina okvirja 82,5 mm, globina pokrova 70 mm. Navedeni razred obremenitve se doseže z zapolnitvijo z betonom C 35 /45 do najmanj 15 mm od zgornjega roba pokrova, vse po navodilih proizvajalca ACO. Vsebuje opremo za odpiranje in dviganje.
| svetla širina 400x400 mm, gradbena širina 510x510 mm, teža 11,9 kg |  | kom | 0 | 0

## LIST 10
Poz. | Opis artikla | Kol. | Mer.enota | VPC | Skupaj | Foto
TOPTEK UNIFACE SS NERJAVEČE JEKLO
1 | ACO TopTek Uniface SS 2.0, razred obremenitve C250
Pokrov za zapolnitev z betonom in za vgradnjo zaključnega tlaka debeline do 15 mm, iz nerjavečega jekla kvalitete AISI304, razreda obremenitve C250 (SIST EN 1253-4), z dvojnim tesnilom za plino/vodotesnost, vijačno zaklepanje. Višina okvirja 110 mm, globina pokrova 82,5 mm. Navedeni razred obremenitve se doseže z zapolnitvijo z betonom C 35 /45 do najmanj 15 mm od zgornjega roba pokrova, vse po navodilih proizvajalca ACO. Vsebuje opremo za odpiranje in dviganje.
| svetla širina 500x500 mm, gradbena širina 610x610 mm, teža 15,0 kg |  | kom | 0 | 0

## LIST 11
Poz. | Opis artikla | Kol. | Mer.enota | VPC | Skupaj | Foto
TOPTEK UNIFACE SS NERJAVEČE JEKLO
1 | ACO TopTek Uniface SS 2.0, razred obremenitve C250
Pokrov za zapolnitev z betonom in za vgradnjo zaključnega tlaka debeline do 15 mm, iz nerjavečega jekla kvalitete AISI304, razreda obremenitve C250 (SIST EN 1253-4), z dvojnim tesnilom za plino/vodotesnost, vijačno zaklepanje. Višina okvirja 110 mm, globina pokrova 82,5 mm. Navedeni razred obremenitve se doseže z zapolnitvijo z betonom C 35 /45 do najmanj 15 mm od zgornjega roba pokrova, vse po navodilih proizvajalca ACO. Vsebuje opremo za odpiranje in dviganje.
| svetla širina 600x600 mm, gradbena širina 710x710 mm, teža 18,3 kg |  | kom | 0 | 0

## LIST 12
Poz. | Opis artikla | Kol. | Mer.enota | VPC | Skupaj | Foto
TOPTEK UNIFACE SS NERJAVEČE JEKLO
1 | ACO TopTek Uniface SS 2.0, razred obremenitve C250
Pokrov za zapolnitev z betonom in za vgradnjo zaključnega tlaka debeline do 15 mm, iz nerjavečega jekla kvalitete AISI304, razreda obremenitve C250 (SIST EN 1253-4), z dvojnim tesnilom za plino/vodotesnost, vijačno zaklepanje. Višina okvirja 140 mm, globina pokrova 82,5 mm. Navedeni razred obremenitve se doseže z zapolnitvijo z betonom C 35 /45 do najmanj 15 mm od zgornjega roba pokrova, vse po navodilih proizvajalca ACO. Vsebuje opremo za odpiranje in dviganje.
| svetla širina 700x700 mm, gradbena širina 810x810 mm |  | kom | 0 | 0

## LIST 13
Poz. | Opis artikla | Kol. | Mer.enota | VPC | Skupaj | Foto
TOPTEK UNIFACE SS NERJAVEČE JEKLO
1 | ACO TopTek Uniface SS 2.0, razred obremenitve C250
Pokrov za zapolnitev z betonom in za vgradnjo zaključnega tlaka debeline do 15 mm, iz nerjavečega jekla kvalitete AISI304, razreda obremenitve C250 (SIST EN 1253-4), z dvojnim tesnilom za plino/vodotesnost, vijačno zaklepanje. Višina okvirja 140 mm, globina pokrova 82,5 mm. Navedeni razred obremenitve se doseže z zapolnitvijo z betonom C 35 /45 do najmanj 15 mm od zgornjega roba pokrova, vse po navodilih proizvajalca ACO. Vsebuje opremo za odpiranje in dviganje.
| svetla širina 800x800 mm, gradbena širina 910x910 mm, teža 30,1 kg |  | kom | 0 | 0

## LIST 14
Poz. | Opis artikla | Kol. | Mer.enota | VPC | Skupaj | Foto
TOPTEK UNIFACE SS NERJAVEČE JEKLO
1 | ACO TopTek Uniface SS 2.0, razred obremenitve C250
Pokrov za zapolnitev z betonom in za vgradnjo zaključnega tlaka debeline do 15 mm, iz nerjavečega jekla kvalitete AISI304, razreda obremenitve C250 (SIST EN 1253-4), z dvojnim tesnilom za plino/vodotesnost, vijačno zaklepanje. Višina okvirja 140 mm, globina pokrova 82,5 mm. Navedeni razred obremenitve se doseže z zapolnitvijo z betonom C 35 /45 do najmanj 15 mm od zgornjega roba pokrova, vse po navodilih proizvajalca ACO. Vsebuje opremo za odpiranje in dviganje.
| svetla širina 1000x1000 mm, gradbena širina 1110x1110 mm, teža 40,6 kg |  | kom | 0 | 0

## LIST 15
Poz. | Opis artikla | Kol. | Mer.enota | VPC | Skupaj | Foto
TOPTEK UNIFACE SS NERJAVEČE JEKLO
1 | ACO TopTek Uniface SS 2.0, razred obremenitve A15
Pokrov za zapolnitev z betonom in za vgradnjo zaključnega tlaka debeline do 15 mm, iz nerjavečega jekla kvalitete AISI316L, razreda obremenitve A15 (SIST EN 1253-4), z dvojnim tesnilom za plino/vodotesnost, vijačno zaklepanje. Višina okvirja 82,5 mm, globina pokrova 70 mm. Navedeni razred obremenitve se doseže z zapolnitvijo z betonom C 35 /45 do najmanj 15 mm od zgornjega roba pokrova, vse po navodilih proizvajalca ACO. Vsebuje opremo za odpiranje in dviganje.
| svetla širina 700x700 mm, gradbena širina 810x810 mm |  | kom | 0 | 0

## LIST 16
Poz. | Opis artikla | Kol. | Mer.enota | VPC | Skupaj | Foto
TOPTEK UNIFACE SS NERJAVEČE JEKLO
1 | ACO TopTek Uniface SS 2.0, razred obremenitve A15
Pokrov za zapolnitev z betonom in za vgradnjo zaključnega tlaka debeline do 15 mm, iz nerjavečega jekla kvalitete AISI316L, razreda obremenitve A15 (SIST EN 1253-4), z dvojnim tesnilom za plino/vodotesnost, vijačno zaklepanje. Višina okvirja 82,5 mm, globina pokrova 70 mm. Navedeni razred obremenitve se doseže z zapolnitvijo z betonom C 35 /45 do najmanj 15 mm od zgornjega roba pokrova, vse po navodilih proizvajalca ACO. Vsebuje opremo za odpiranje in dviganje.
| svetla širina 800x800 mm, gradbena širina 910x910 mm |  | kom | 0 | 0

## LIST 17
Poz. | Opis artikla | Kol. | Mer.enota | VPC | Skupaj | Foto
TOPTEK UNIFACE SS NERJAVEČE JEKLO
1 | ACO TopTek Uniface SS 2.0, razred obremenitve A15
Pokrov za zapolnitev z betonom in za vgradnjo zaključnega tlaka debeline do 15 mm, iz nerjavečega jekla kvalitete AISI316L, razreda obremenitve A15 (SIST EN 1253-4), z dvojnim tesnilom za plino/vodotesnost, vijačno zaklepanje. Višina okvirja 82,5 mm, globina pokrova 70 mm. Navedeni razred obremenitve se doseže z zapolnitvijo z betonom C 35 /45 do najmanj 15 mm od zgornjega roba pokrova, vse po navodilih proizvajalca ACO. Vsebuje opremo za odpiranje in dviganje.
| svetla širina 900x900 mm, gradbena širina 1110x1110 mm |  | kom | 0 | 0

## LIST 18
Poz. | Opis artikla | Kol. | Mer.enota | VPC | Skupaj | Foto
TOPTEK UNIFACE SS NERJAVEČE JEKLO
ACO TopTek Uniface SS 2.0, razred obremenitve A15
Pokrov za zapolnitev z betonom in za vgradnjo zaključnega tlaka debeline do 15 mm, iz nerjavečega jekla kvalitete AISI316L, razreda obremenitve A15 (SIST EN 1253-4), z dvojnim tesnilom za plino/vodotesnost, vijačno zaklepanje. Višina okvirja 82,5 mm, globina pokrova 70 mm. Navedeni razred obremenitve se doseže z zapolnitvijo z betonom C 35 /45 do najmanj 15 mm od zgornjega roba pokrova, vse po navodilih proizvajalca ACO. Vsebuje opremo za odpiranje in dviganje.
| svetla širina 1000x1000 mm, gradbena širina 1110x1110 mm |  | kom | 0 | 0

## LIST 19
Poz. | Opis artikla | Kol. | Mer.enota | VPC | Skupaj | Foto
TOPTEK UNIFACE SS NERJAVEČE JEKLO
1 | ACO TopTek Uniface SS 2.0, razred obremenitve B125
Pokrov za zapolnitev z betonom in za vgradnjo zaključnega tlaka debeline do 15 mm, iz nerjavečega jekla kvalitete AISI316L, razreda obremenitve B125 (SIST EN 1253-4), z dvojnim tesnilom za plino/vodotesnost, vijačno zaklepanje. Višina okvirja 82,5 mm, globina pokrova 70 mm. Navedeni razred obremenitve se doseže z zapolnitvijo z betonom C 35 /45 do najmanj 15 mm od zgornjega roba pokrova, vse po navodilih proizvajalca ACO. Vsebuje opremo za odpiranje in dviganje.
| svetla širina 600x600 mm, gradbena širina 710x710 mm, teža 18,1 kg |  | kom | 0 | 0

## LIST 20
Poz. | Opis artikla | Kol. | Mer.enota | VPC | Skupaj | Foto
TOPTEK UNIFACE SS NERJAVEČE JEKLO
1 | ACO TopTek Uniface SS 2.0, razred obremenitve B125
Pokrov za zapolnitev z betonom in za vgradnjo zaključnega tlaka debeline do 15 mm, iz nerjavečega jekla kvalitete AISI316L, razreda obremenitve B125 (SIST EN 1253-4), z dvojnim tesnilom za plino/vodotesnost, vijačno zaklepanje. Višina okvirja 110 mm, globina pokrova 82,5 mm. Navedeni razred obremenitve se doseže z zapolnitvijo z betonom C 35 /45 do najmanj 15 mm od zgornjega roba pokrova, vse po navodilih proizvajalca ACO. Vsebuje opremo za odpiranje in dviganje.
| svetla širina 700x700 mm, gradbena širina 810x810 mm |  | kom | 0 | 0

## LIST 21
Poz. | Opis artikla | Kol. | Mer.enota | VPC | Skupaj | Foto
TOPTEK UNIFACE SS NERJAVEČE JEKLO
1 | ACO TopTek Uniface SS 2.0, razred obremenitve B125
Pokrov za zapolnitev z betonom in za vgradnjo zaključnega tlaka debeline do 15 mm, iz nerjavečega jekla kvalitete AISI316L, razreda obremenitve B125 (SIST EN 1253-4), z dvojnim tesnilom za plino/vodotesnost, vijačno zaklepanje. Višina okvirja 110 mm, globina pokrova 82,5 mm. Navedeni razred obremenitve se doseže z zapolnitvijo z betonom C 35 /45 do najmanj 15 mm od zgornjega roba pokrova, vse po navodilih proizvajalca ACO. Vsebuje opremo za odpiranje in dviganje.
| svetla širina 800x800 mm, gradbena širina 910x910 mm, teža 29,1 kg |  | kom | 0 | 0

## LIST 22
Poz. | Opis artikla | Kol. | Mer.enota | VPC | Skupaj | Foto
TOPTEK UNIFACE SS NERJAVEČE JEKLO
1 | ACO TopTek Uniface SS 2.0, razred obremenitve B125
Pokrov za zapolnitev z betonom in za vgradnjo zaključnega tlaka debeline do 15 mm, iz nerjavečega jekla kvalitete AISI316L, razreda obremenitve B125 (SIST EN 1253-4), z dvojnim tesnilom za plino/vodotesnost, vijačno zaklepanje. Višina okvirja 110 mm, globina pokrova 82,5 mm. Navedeni razred obremenitve se doseže z zapolnitvijo z betonom C 35 /45 do najmanj 15 mm od zgornjega roba pokrova, vse po navodilih proizvajalca ACO. Vsebuje opremo za odpiranje in dviganje.
| svetla širina 1000x1000 mm, gradbena širina 1110x1110 mm, teža 39,6 kg |  | kom | 0 | 0

## LIST 23
Poz. | Opis artikla | Kol. | Mer.enota | VPC | Skupaj | Foto
TOPTEK UNIFACE SS NERJAVEČE JEKLO
1 | ACO TopTek Uniface SS 2.0, razred obremenitve C250
Pokrov za zapolnitev z betonom in za vgradnjo zaključnega tlaka debeline do 15 mm, iz nerjavečega jekla kvalitete AISI316L, razreda obremenitve C250 (SIST EN 1253-4), z dvojnim tesnilom za plino/vodotesnost, vijačno zaklepanje. Višina okvirja 110 mm, globina pokrova 82,5 mm. Navedeni razred obremenitve se doseže z zapolnitvijo z betonom C 35 /45 do najmanj 15 mm od zgornjega roba pokrova, vse po navodilih proizvajalca ACO. Vsebuje opremo za odpiranje in dviganje.
| svetla širina 600x600 mm, gradbena širina 710x710 mm |  | kom | 0 | 0

## LIST 24
Poz. | Opis artikla | Kol. | Mer.enota | VPC | Skupaj | Foto
TOPTEK UNIFACE SS NERJAVEČE JEKLO
1 | ACO TopTek Uniface SS 2.0, razred obremenitve C250
Pokrov za zapolnitev z betonom in za vgradnjo zaključnega tlaka debeline do 15 mm, iz nerjavečega jekla kvalitete AISI316L, razreda obremenitve C250 (SIST EN 1253-4), z dvojnim tesnilom za plino/vodotesnost, vijačno zaklepanje. Višina okvirja 140 mm, globina pokrova 82,5 mm. Navedeni razred obremenitve se doseže z zapolnitvijo z betonom C 35 /45 do najmanj 15 mm od zgornjega roba pokrova, vse po navodilih proizvajalca ACO. Vsebuje opremo za odpiranje in dviganje.
| svetla širina 810x700 mm, gradbena širina 920x810 mm |  | kom | 0 | 0

## LIST 25
Poz. | Opis artikla | Kol. | Mer.enota | VPC | Skupaj | Foto
TOPTEK UNIFACE SS NERJAVEČE JEKLO
1 | ACO TopTek Uniface SS 2.0, razred obremenitve C250
Pokrov za zapolnitev z betonom in za vgradnjo zaključnega tlaka debeline do 15 mm, iz nerjavečega jekla kvalitete AISI316L, razreda obremenitve C250 (SIST EN 1253-4), z dvojnim tesnilom za plino/vodotesnost, vijačno zaklepanje. Višina okvirja 140 mm, globina pokrova 82,5 mm. Navedeni razred obremenitve se doseže z zapolnitvijo z betonom C 35 /45 do najmanj 15 mm od zgornjega roba pokrova, vse po navodilih proizvajalca ACO. Vsebuje opremo za odpiranje in dviganje.
| svetla širina 910x800 mm, gradbena širina 1020x910 mm |  | kom | 0 | 0

## LIST 26
Poz. | Opis artikla | Kol. | Mer.enota | VPC | Skupaj | Foto
TOPTEK UNIFACE SS NERJAVEČE JEKLO
1 | ACO TopTek Uniface SS 2.0, razred obremenitve C250
Pokrov za zapolnitev z betonom in za vgradnjo zaključnega tlaka debeline do 15 mm, iz nerjavečega jekla kvalitete AISI316L, razreda obremenitve C250 (SIST EN 1253-4), z dvojnim tesnilom za plino/vodotesnost, vijačno zaklepanje. Višina okvirja 140 mm, globina pokrova 82,5 mm. Navedeni razred obremenitve se doseže z zapolnitvijo z betonom C 35 /45 do najmanj 15 mm od zgornjega roba pokrova, vse po navodilih proizvajalca ACO. Vsebuje opremo za odpiranje in dviganje.
| svetla širina 1110x1000 mm, gradbena širina 1220x1110 mm |  | kom | 0 | 0