## List1
Popis del drevesnih rešetk Standard
| Opis | Količina | EM | Cena/EM | Cena skupaj
Drevesne rešetke Standard - kvadratne
Dobava in vgradnja drevesne rešetke s sledečimi lastnostmi: ACO drevesna rešetka Wotan Standard linearni design iz duktilne litine (EN-GJS-250 DIN EN 1561) kvadratna z okroglo notranjo odprtino fi 600 mm vključno s pritrdilnim materialom iz nerjavečega jekla premaz cink fosforjeva epoksidna osnova in 2 komponenten strukturni lak, RAL 9005. Vključno s spodnjo jekleno konstrukcijo, 2 delno vroče cinkano s pritdilnim materialom Višina rešetke 41 mm Višina okvirja: 100 mm Obremenitev 50 kN Možne zunanje dimenzije: (nepotrebno izbrišite)
| 1250x1250 mm | 0 | kos | 0 | 0
| 1500x1500 mm | 0 | kos | 0 | 0
| 2000x2000 mm | 0 | kos | 0 | 0