## List1
ACO Deckline P natur - popis del
| Opis | Količina | EM | Cena/EM | Cena skupaj
Kanaleta 100 cm
| Dobava in vgradnja linijskega požiralnika iz polimernega betona, skladen s SIST EN 1433: tip Deckline P Tip I razred obremenitve A15 do C250kN svetle širine 100 mm gradbena širina 172 mm gradbena višina: 60 mm Dolžina 100 cm barva: natur polimernega betona dobavitelja ACO d.o.o. ali enakovredno. Dobava in vgradnja po navodilih dobavitelja. | 0 | kos | 0 | 0
Kanalete z iztokom v dno 100 cm
| Dobava in vgradnja linijskega požiralnika iz polimernega betona, skladen s SIST EN 1433: tip Deckline P z iztokom v dno DN100 Tip I razred obremenitve A15 do C250kN svetle širine 100 mm gradbena širina 172 mm gradbena višina: 60 mm Dolžina 100 cm barva: natur polimernega betona dobavitelja ACO d.o.o. ali enakovredno. Dobava in vgradnja po navodilih dobavitelja. | 0 | kos | 0 | 0
Pribor
| Dobava in vgradnja zaključne čelne stene natur | 0 | kos | 0 | 0
Preboj čez ploščo
| Dobava in vgradnja preboja skozi ploščo DN 100 vertikalni iztok s prirobnico Art. 7034.10.10 | 0 | kos | 0 | 0
Rešetke A15
Dobava in vgradnja rešetke iz pocinkane pločevine SK Design obremenitve A15
| Dolžina 1000 mm | 0 | kos | 0 | 0
| Dolžina 500 mm | 0 | kos | 0 | 0
Dobava in vgradnja rešetke iz nerjaveče pločevine SK Design obremenitve A15
| Dolžina 1000 mm | 0 | kos | 0 | 0
| Dolžina 500 mm | 0 | kos | 0 | 0
Dobava in vgradnja luknjičaste rešetke iz pocinkane pločevine obremenitve A15 fi 6 mm
| Dolžina 1000 mm | 0 | kos | 0 | 0
| Dolžina 500 mm | 0 | kos | 0 | 0
Dobava in vgradnja luknjičaste rešetke iz nerjaveče pločevine obremenitve A15 fi 6 mm
| Dolžina 1000 mm | 0 | kos | 0 | 0
| Dolžina 500 mm | 0 | kos | 0 | 0
Dobava in vgradnja vzdolžne rešetke iz pocinkane pločevine obremenitve A15 SW 11 mm
| Dolžina 1000 mm | 0 | kos | 0 | 0
| Dolžina 500 mm | 0 | kos | 0 | 0
Dobava in vgradnja vzdolžne rešetke iz nerjaveče pločevine obremenitve A15 SW 11 mm
| Dolžina 1000 mm | 0 | kos | 0 | 0
| Dolžina 500 mm | 0 | kos | 0 | 0
Rešetke B125
Dobava in vgradnja kompozitne rešetke SK Design obremenitve B125 microgrip reža 8mm
| Dolžina 500 mm | 0 | kos | 0 | 0
Dobava in vgradnja ltž rešetke SK Design obremenitve B125 reža 12mm
| Dolžina 500 mm | 0 | kos | 0 | 0
Dobava in vgradnja kompozitne rešetke SK Design obremenitve B125 microgrip, srebrno siva reža 8mm
| Dolžina 500 mm | 0 | kos | 0 | 0
Dobava in vgradnja mrežaste rešetke iz pocinkane pločevine Q+ obremenitve B125 mreža 30x10mm
| Dolžina 1000 mm | 0 | kos | 0 | 0
| Dolžina 500 mm | 0 | kos | 0 | 0
Dobava in vgradnja mrežaste rešetke iz nerjaveče pločevine Q+ obremenitve B125 mreža 30x10mm
| Dolžina 1000 mm | 0 | kos | 0 | 0
| Dolžina 500 mm | 0 | kos | 0 | 0
Dobava in vgradnja vzdolžne palične rešetke iz pocinkane pločevine obremenitve B125, heelsafe SW 6 mm
| Dolžina 1000 mm | 0 | kos | 0 | 0
| Dolžina 500 mm | 0 | kos | 0 | 0
Dobava in vgradnja vzdolžne palične rešetke iz nerjaveče pločevine obremenitve B125, heelsafe SW 6 mm
| Dolžina 1000 mm | 0 | kos | 0 | 0
| Dolžina 500 mm | 0 | kos | 0 | 0
Dobava in vgradnja vzdolžne profilne rešetke iz pocinkane pločevine obremenitve B125, heelsafe SW 8 mm
| Dolžina 1000 mm | 0 | kos | 0 | 0
| Dolžina 500 mm | 0 | kos | 0 | 0
Dobava in vgradnja vzdolžne proifilne rešetke iz nerjaveče pločevine obremenitve B125, heelsafe SW 8 mm
| Dolžina 1000 mm | 0 | kos | 0 | 0
| Dolžina 500 mm | 0 | kos | 0 | 0
Dobava in vgradnja mrežaste rešetke iz pocinkane pločevine Q+ obremenitve B125 Art. 12606 in 12607
| Dolžina 1000 mm | 0 | kos | 0 | 0
| Dolžina 500 mm | 0 | kos | 0 | 0
Dobava in vgradnja mrežaste rešetke iz nerjaveče pločevine Q+ obremenitve B125 Art. 12608 in 12609
| Dolžina 1000 mm | 0 | kos | 0 | 0
| Dolžina 500 mm | 0 | kos | 0 | 0
Dobava in vgradnja kompozitne rešetke z Eyeleds lučko belo obremenitve B125 SW 8 mm
| Dolžina 500 mm | 0 | kos | 0 | 0
Dobava in vgradnja kompozitne rešetke z Eyeleds lučko modro obremenitve B125 SW 8 mm
| Dolžina 500 mm | 0 | kos | 0 | 0
Rešetke C 250
Dobava in vgradnja rešetke iz pocinkane pločevine SK Design obremenitve C250 SW 10 mm
| Dolžina 1000 mm | 0 | kos | 0 | 0
| Dolžina 500 mm | 0 | kos | 0 | 0
Dobava in vgradnja rešetke iz nerjaveče pločevine SK Design obremenitve C250 SW 10 mm
| Dolžina 1000 mm | 0 | kos | 0 | 0
| Dolžina 500 mm | 0 | kos | 0 | 0
Dobava in vgradnja kompozitne rešetke SK Design obremenitve C250, microgrip SW 8mm
| Dolžina 500 mm | 0 | kos | 0 | 0
Dobava in vgradnja kompozitne rešetke SK Design obremenitve C250, microgrip SW 8mm srebrnosiva barva
| Dolžina 500 mm | 0 | kos | 0 | 0
Dobava in vgradnja litoželezne rešetke SK Design obremenitve C250 SW 12mm
| Dolžina 500 mm | 0 | kos | 0 | 0
Dobava in vgradnja litoželezne mrežaste-vzdolžne rešetke obremenitve C250 mreža 31x12mm
| Dolžina 500 mm | 0 | kos | 0 | 0
Dobava in vgradnja luknjičaste rešetke iz pocinkane pločevine, fi 6 mm obremenitve C250
| Dolžina 1000 mm | 0 | kos | 0 | 0
| Dolžina 500 mm | 0 | kos | 0 | 0
Dobava in vgradnja luknjičaste rešetke iz nerjaveče pločevine, fi 6 mm obremenitve C250
| Dolžina 1000 mm | 0 | kos | 0 | 0
| Dolžina 500 mm | 0 | kos | 0 | 0
Dobava in vgradnja mrežaste rešetke iz pocinkane pločevine Q+ obremenitve C250 mreža 30x10mm
| Dolžina 1000 mm | 0 | kos | 0 | 0
| Dolžina 500 mm | 0 | kos | 0 | 0
Dobava in vgradnja mrežaste rešetke iz nerjaveče pločevine Q+ obremenitve C250 mreža 30x10 mm
| Dolžina 1000 mm | 0 | kos | 0 | 0
| Dolžina 500 mm | 0 | kos | 0 | 0
Dobava in vgradnja DESIGN: HOME litoželezne rešetke obremenitve C250, ktl zaščita
| Dolžina 500 mm | 0 | kos | 0 | 0
Dobava in vgradnja DESIGN: LEAF litoželezne rešetke obremenitve C250, ktl zaščita
| Dolžina 500 mm | 0 | kos | 0 | 0
Dobava in vgradnja DESIGN: NATURE litoželezne rešetke obremenitve C250, ktl zaščita
| Dolžina 500 mm | 0 | kos | 0 | 0
Dobava in vgradnja DESIGN: DOTS litoželezne rešetke obremenitve C250, ktl zaščita
| Dolžina 500 mm | 0 | kos | 0 | 0