## KERB 200 za most
poz. | OPIS POSTAVKE
1. | ACO KerbDrain 200 - 75, DRENAŽNI ROBNIK za MOSTOVE
ACO KerbDrain 200 - 75, robnik z integriranim odvodnjavanjem, iz polimernega betona visoke trdnosti in odpornosti. Robnik se uporablja za bočno odvodnjavanje cest na mostovih, nadvozih in dovoznih klančinah. Z integriranimi navojnimi tulci za sidranje z navojnimi palicami v robni venec mostu. Z EPDM tesnilom, ki zagotavlja vodotesnost spojev. Svetla širina robnika 200 mm, dolžina 1000 mm, vgradna širina 280 mm, razred obremenitve D400. S štirimi bočnimi vtočnimi odprtinami 90x59 mm. Višina robnika 155 mm, svetla višina 65 mm. Višina robnika nad povozno asfaltno površino je 75 mm. Teža 66,3 kg.
a ) KD 200 - 75 , tip LEVI (133810)
b ) KD 200 - 75 , tip DESNI (133811)
2. | ACO KerbDrain 200 - 75, REVIZIJSKI ELEMENT
ACO KerbDrain 200 - 75, revizijski element robnika z integriranim odvodnjavanjem, iz polimernega betona visoke trdnosti in odpornosti. Revizijski element ima vgrajen LTŽ pokrov 45x20 cm, razred obremenitve D400, brezvijačni sistem POWERLOCK. Z integriranimi navojnimi tulci za sidranje z navojnimi palicami v robni venec mostu. Z EPDM tesnilom, ki zagotavlja vodotesnost spojev. Svetla širina robnika 200 mm, dolžina 1000 mm, vgradna širina 280 mm, razred obremenitve D400. S štirimi bočnimi vtočnimi odprtinami 90x59 mm. Višina robnika 155 mm, svetla višina 65 mm. Višina robnika nad povozno asfaltno površino je 75 mm. Teža 67,2 kg.
a ) KD 200 - 75 , tip LEVI (133831)
b ) KD 200 - 75 , tip DESNI (133832)
3. | ACO KerbDrain 200 - 75, REVIZIJSKI ELEMENT z iztokom DN160
ACO KerbDrain 200 - 75, revizijski element z iztokom DN160 robnika z integriranim odvodnjavanjem, iz polimernega betona visoke trdnosti in odpornosti. Revizijski element ima vgrajen LTŽ pokrov 45x20 cm, razred obremenitve D400, brezvijačni sistem POWERLOCK. Z integriranimi navojnimi tulci za sidranje z navojnimi palicami v robni venec mostu. Z EPDM tesnilom, ki zagotavlja vodotesnost spojev. Svetla širina robnika 200 mm, dolžina 1000 mm, vgradna širina 280 mm, razred obremenitve D400. S štirimi bočnimi vtočnimi odprtinami 90x59 mm. Višina robnika 155 mm, svetla višina 65 mm. Višina robnika nad povozno asfaltno površino je 75 mm. Teža 66,0 kg.
a ) KD 200 - 75 , tip LEVI (133833)
b ) KD 200 - 75 , tip DESNI (133834)
4. | ACO KerbDrain 200 - 75, ČELNA STENA
ACO KerbDrain 200 - 75, čelna stena za začetek ali konec kanala, iz polimernega betona. Debeline 30 mm. Teža 3,2 kg.
5. | ACO SPIN litoželezni požiralnik DN150 vertikalni
ACO Spin litoželezni požiralnik, s prirobnico za vpenjanje hidroizolacije premera 355 mm, brez smradne zapore/sifona, z drenažnimi odprtinami in vertikalnim odtokom DN150. Premer požiralnika 200 mm, višine 230 mm.

## KERB 200 za most OPA
poz. | OPIS POSTAVKE
1. | ACO KerbDrain 200 - 75, DRENAŽNI ROBNIK za MOSTOVE , OPA
ACO KerbDrain 200 - 75, robnik z integriranim odvodnjavanjem, iz polimernega betona visoke trdnosti in odpornosti, z dodatnimi štirimi bočnimi odprtinami za dreniranje vode pri drenažnem asfaltu (OPA). Robnik se uporablja za bočno odvodnjavanje cest na mostovih, nadvozih in dovoznih klančinah. Z integriranimi navojnimi tulci za sidranje z navojnimi palicami v robni venec mostu. Z EPDM tesnilom, ki zagotavlja vodotesnost spojev. Svetla širina robnika 200 mm, dolžina 1000 mm, vgradna širina 280 mm, razred obremenitve D400. S štirimi bočnimi vtočnimi odprtinami 90x59 mm. Višina robnika 175 mm, svetla višina 85 mm. Višina robnika nad povozno asfaltno površino je 75 mm. Teža 71,3 kg.
a ) KD 200 - 75 OPA , tip LEVI (133824)
b ) KD 200 - 75 OPA , tip DESNI (133825)
2. | ACO KerbDrain 200 - 75, REVIZIJSKI ELEMENT , OPA
ACO KerbDrain 200 - 75, robnik z integriranim odvodnjavanjem, iz polimernega betona visoke trdnosti in odpornosti, z dodatnimi štirimi bočnimi odprtinami za dreniranje vode pri drenažnem asfaltu (OPA). Revizijski element ima vgrajen LTŽ pokrov 45x20 cm, razred obremenitve D400, brezvijačni sistem POWERLOCK. Z integriranimi navojnimi tulci za sidranje z navojnimi palicami v robni venec mostu. Z EPDM tesnilom, ki zagotavlja vodotesnost spojev. Svetla širina robnika 200 mm, dolžina 1000 mm, vgradna širina 280 mm, razred obremenitve D400. S štirimi bočnimi vtočnimi odprtinami 90x59 mm. Višina robnika 175 mm, svetla višina 85 mm. Višina robnika nad povozno asfaltno površino je 75 mm. Teža 71,8 kg.
a ) KD 200 - 75 OPA , tip LEVI (133839)
b ) KD 200 - 75 OPA , tip DESNI (133840)
3. | ACO KerbDrain 200 - 75, REVIZIJSKI ELEMENT z iztokom DN160 , OPA
ACO KerbDrain 200 - 75, robnik z integriranim odvodnjavanjem, iz polimernega betona visoke trdnosti in odpornosti, z dodatnimi štirimi bočnimi odprtinami za dreniranje vode pri drenažnem asfaltu (OPA). Revizijski element ima vgrajen LTŽ pokrov 45x20 cm, razred obremenitve D400, brezvijačni sistem POWERLOCK. Z integriranimi navojnimi tulci za sidranje z navojnimi palicami v robni venec mostu. Z EPDM tesnilom, ki zagotavlja vodotesnost spojev. Svetla širina robnika 200 mm, dolžina 1000 mm, vgradna širina 280 mm, razred obremenitve D400. S štirimi bočnimi vtočnimi odprtinami 90x59 mm. Višina robnika 175 mm, svetla višina 85 mm. Višina robnika nad povozno asfaltno površino je 75 mm. Teža 69,4 kg.
a ) KD 200 - 75 OPA , tip LEVI (133841)
b ) KD 200 - 75 OPA , tip DESNI (133842)
4. | ACO KerbDrain 200 - 75, ČELNA STENA
ACO KerbDrain 200 - 75, čelna stena za začetek ali konec kanala, iz polimernega betona. Debeline 30 mm. Teža 3,2 kg.
5. | ACO SPIN litoželezni požiralnik DN150 vertikalni
ACO Spin litoželezni požiralnik, s prirobnico za vpenjanje hidroizolacije premera 355 mm, brez smradne zapore/sifona, z drenažnimi odprtinami in vertikalnim odtokom DN150. Premer požiralnika 200 mm, višine 230 mm.