## 225
ACO Qmax 225 - popis del
poz. | OPIS POSTAVKE | kol. | EM | slika
1 | ACO Qmax 225 s Q-Flow vtočno rego iz duktilne litine | 1 | kom
Dobava in vgradnja ACO Qmax 225, kanalete z veliko hidravlično sposobnostjo, s Q-Flow vtočno rego iz duktilne litine s širino odprtin 26 mm, vtočna površina 188 cm2/m; razred obremenitve od A15 do F900 (SIST EN 1433). S prerezom okrogle oblike, svetlega premera 225 mm, gradbena višina 480 mm, material polietilen srednje gostote (MDPE); Posebna oblika kanalete omogoča izvedbo neprekinjene betonske konstrukcije (povezava z armaturo pod vtočnimi regami), kar poveča nosilnost celotnega sistema; Dobava s spojnimi vijaki, integrirano neoprensko tesnilo zagotavlja vodotesnost spojev. Dolžina kanalet je 2000 mm, teža 24,0 kg. Dobavitelj ACO d.o.o. ali enakovredno. Vgradnja po navodilih dobavitelja.
2 | ACO Qmax 225 s Q-Guard vtočno rego iz duktilne litine | 1 | kom
Dobava in vgradnja ACO Qmax 225, kanalete z veliko hidravlično sposobnostjo, s Q-Guard vtočno rego iz duktilne litine s širino odprtin 2 x 8 mm, vtočna površina 109 cm2/m; razred obremenitve od A15 do F900 (SIST EN 1433). S prerezom okrogle oblike, svetlega premera 225 mm, gradbena višina 480 mm, material polietilen srednje gostote (MDPE); Posebna oblika kanalete omogoča izvedbo neprekinjene betonske konstrukcije (povezava z armaturo pod vtočnimi regami), kar poveča nosilnost celotnega sistema; Dobava s spojnimi vijaki, integrirano neoprensko tesnilo zagotavlja vodotesnost spojev. Dolžina kanalet je 2000 mm, teža 25,0 kg. Dobavitelj ACO d.o.o. ali enakovredno. Vgradnja po navodilih dobavitelja.
3 | ACO Qmax 225 s Q-Flow vtočno rego iz vroče cinkanega jekla | 1 | kom
Dobava in vgradnja ACO Qmax 225, kanalete z veliko hidravlično sposobnostjo, s Q-Flow vtočno rego iz vroče cinkanega jekla s širino odprtin 26 mm, vtočna površina 181 cm2/m; razred obremenitve od A15 do F900 (SIST EN 1433). S prerezom okrogle oblike, svetlega premera 225 mm, gradbena višina 480 mm, material polietilen srednje gostote (MDPE); Posebna oblika kanalete omogoča izvedbo neprekinjene betonske konstrukcije (povezava z armaturo pod vtočnimi regami), kar poveča nosilnost celotnega sistema; Dobava s spojnimi vijaki, integrirano neoprensko tesnilo zagotavlja vodotesnost spojev. Dolžina kanalet je 2000 mm, teža 17,8 kg. Dobavitelj ACO d.o.o. ali enakovredno. Vgradnja po navodilih dobavitelja.
4 | ACO Qmax 225 s Q-Guard vtočno rego iz vroče cinkanega jekla | 1 | kom
Dobava in vgradnja ACO Qmax 225, kanalete z veliko hidravlično sposobnostjo, s Q-Guard vtočno rego iz vroče cinkanega jekla s širino odprtin 10 mm, vtočna površina 83 cm2/m; razred obremenitve od A15 do F900 (SIST EN 1433). S prerezom okrogle oblike, svetlega premera 225 mm, gradbena višina 480 mm, material polietilen srednje gostote (MDPE); Posebna oblika kanalete omogoča izvedbo neprekinjene betonske konstrukcije (povezava z armaturo pod vtočnimi regami), kar poveča nosilnost celotnega sistema; Dobava s spojnimi vijaki, integrirano neoprensko tesnilo zagotavlja vodotesnost spojev. Dolžina kanalet je 2000 mm, teža 15,3 kg. Dobavitelj ACO d.o.o. ali enakovredno. Vgradnja po navodilih dobavitelja.
5 | ACO Qmax 225 s Q-Slot vtočno rego iz vroče cinkanega jekla | 1 | kom
Dobava in vgradnja ACO Qmax 225, kanalete z veliko hidravlično sposobnostjo, s Q-Slot vtočno rego iz vroče cinkanega jekla s širino rege 10 mm, vtočna površina 100 cm2/m; razred obremenitve od A15 do F900 (SIST EN 1433). S prerezom okrogle oblike, svetlega premera 225 mm, gradbena višina 580 mm, material polietilen srednje gostote (MDPE); Posebna oblika kanalete omogoča izvedbo neprekinjene betonske konstrukcije (povezava z armaturo pod vtočnimi regami), kar poveča nosilnost celotnega sistema; Dobava s spojnimi vijaki, integrirano neoprensko tesnilo zagotavlja vodotesnost spojev. Dolžina kanalet je 2000 mm, teža 22,9 kg. Dobavitelj ACO d.o.o. ali enakovredno. Vgradnja po navodilih dobavitelja.
6 | ACO Qmax 225 s Q-Flow vtočno rego Composite | 1 | kom
Dobava in vgradnja ACO Qmax 225, kanalete z veliko hidravlično sposobnostjo, s Q-Flow vtočno rego iz kompozitne plastike črne/sive barve, s širino rege 25 mm, vtočna površina 184 cm2/m; razred obremenitve od A15 do F900 (SIST EN 1433). S prerezom okrogle oblike, svetlega premera 225 mm, gradbena višina 480 mm, material polietilen srednje gostote (MDPE); Posebna oblika kanalete omogoča izvedbo neprekinjene betonske konstrukcije (povezava z armaturo pod vtočnimi regami), kar poveča nosilnost celotnega sistema; Dobava s spojnimi vijaki, integrirano neoprensko tesnilo zagotavlja vodotesnost spojev. Dolžina kanalet je 2000 mm, teža 15,8 kg. Dobavitelj ACO d.o.o. ali enakovredno. Vgradnja po navodilih dobavitelja.
7 | ACO Qmax 225 s Q-Guard vtočno rego Composite | 1 | kom
Dobava in vgradnja ACO Qmax 225, kanalete z veliko hidravlično sposobnostjo, s Q-Guard vtočno rego iz kompozitne plastike črne/sive barve, s širino rege 9 mm, vtočna površina 107 cm2/m; razred obremenitve od A15 do F900 (SIST EN 1433). S prerezom okrogle oblike, svetlega premera 225 mm, gradbena višina 480 mm, material polietilen srednje gostote (MDPE); Posebna oblika kanalete omogoča izvedbo neprekinjene betonske konstrukcije (povezava z armaturo pod vtočnimi regami), kar poveča nosilnost celotnega sistema; Dobava s spojnimi vijaki, integrirano neoprensko tesnilo zagotavlja vodotesnost spojev. Dolžina kanalet je 2000 mm, teža 16,1 kg. Dobavitelj ACO d.o.o. ali enakovredno. Vgradnja po navodilih dobavitelja.
8 | ACO Qmax 150, 225 in 350 revizijski elementi z litoželezno pokrivno rešetko D400 | 1 | kom
Dobava in vgradnja ACO Qmax revizijskih elementov za Qmax 150 , 225 in 350, z litoželezno pokrivno rešetko, razred obremenitve od A15 do D400 po SIST EN 1433, gradbena višina 640 mm. Telo revizijskega elementa je kvadratne oblike 480 x 480 mm, višine 540 mm, iz polietilena srednje gostote (MDPE); gradbene tlorisne dimenzije okvira pokrova 565 x 565 mm, višina okvira 100 mm, velikost pokrivne rešetke 440 x 440 mm, širina odprtin 10 mm.Teža 48,0 kg. Dobavitelj ACO d.o.o. ali enakovredno. Vgradnja po navodilih dobavitelja.
9 | ACO Qmax 150, 225 in 350 revizijski elementi z litoželezno pokrivno rešetko F900 | 1 | kom
Dobava in vgradnja ACO Qmax revizijskih elementov za Qmax 150 , 225 in 350, z litoželezno pokrivno rešetko, razred obremenitve od A15 do F900 po SIST EN 1433, gradbena višina 640 mm. Telo revizijskega elementa je kvadratne oblike 480 x 480 mm, višine 540 mm, iz polietilena srednje gostote (MDPE); gradbene tlorisne dimenzije litoželeznega okvira pokrova 660 x 660 mm, višina okvira 100 mm, velikost pokrivne rešetke 440 x 440 mm, širina odprtin 19 mm.Teža 77,5 kg. Dobavitelj ACO d.o.o. ali enakovredno. Vgradnja po navodilih dobavitelja.
10 | ACO Qmax 150, 225 in 350 revizijski elementi dotok/iztok z litoželezno pokrivno rešetko D400 | 1 | kom | D 400 | F 900
Dobava in vgradnja ACO Qmax revizijskih elementov za Qmax 150 , 225 in 350, z litoželezno pokrivno rešetko, razred obremenitve od A15 do D400 po SIST EN 1433, gradbena višina 1095 mm. Telo revizijskega elementa z možnostjo iztoka (DN100, DN150, DN200, DN300), kvadratne oblike 480 x 480 mm, višine 995 mm, iz polietilena srednje gostote (MDPE); gradbene tlorisne dimenzije litoželeznega okvira pokrova 565 x 565 mm, višina okvira 100 mm, velikost pokrivne rešetke 440 x 440 mm, širina odprtin 10 mm.Teža 52,0 kg. Dobavitelj ACO d.o.o. ali enakovredno. Vgradnja po navodilih dobavitelja.
11 | ACO Qmax 150, 225 in 350 revizijski elementi dotok/iztok z litoželezno pokrivno rešetko F900 | 1 | kom
Dobava in vgradnja ACO Qmax revizijskih elementov za Qmax 150 , 225 in 350, z litoželezno pokrivno rešetko, razred obremenitve od A15 do F900 po SIST EN 1433, gradbena višina 1095 mm. Telo revizijskega elementa z možnostjo iztoka (DN100, DN150, DN200, DN300), kvadratne oblike 480 x 480 mm, višine 995 mm, iz polietilena srednje gostote (MDPE); gradbene tlorisne dimenzije litoželeznega okvira pokrova 660 x 660 mm, višina okvira 100 mm, velikost pokrivne rešetke 440 x 440 mm, širina odprtin 19 mm.Teža 81,5 kg. Dobavitelj ACO d.o.o. ali enakovredno. Vgradnja po navodilih dobavitelja.
12 | ACO Qmax 150, 225 in 350 revizijski elementi dotok/iztok/usedalnik z litoželezno pokrivno rešetko D400 | 1 | kom
Dobava in vgradnja ACO Qmax revizijskih elementov za Qmax 150 , 225 in 350, z litoželezno pokrivno rešetko, razred obremenitve od A15 do D400 po SIST EN 1433, gradbena višina 1600 mm. Telo revizijskega elementa z možnostjo iztoka (DN100, DN150, DN200, DN300) in integriranim usedalnikom, kvadratne oblike 480 x 480 mm, višine 1500 mm, iz polietilena srednje gostote (MDPE); gradbene tlorisne dimenzije litoželeznega okvira pokrova 565 x 565 mm, višina okvira 100 mm, velikost pokrivne rešetke 440 x 440 mm, širina odprtin 10 mm.Teža 60,0 kg. Dobavitelj ACO d.o.o. ali enakovredno. Vgradnja po navodilih dobavitelja.
13 | ACO Qmax 150, 225 in 350 revizijski elementi dotok/iztok/usedalnik z litoželezno pokrivno rešetko F900 | 1 | kom
Dobava in vgradnja ACO Qmax revizijskih elementov za Qmax 150 , 225 in 350, z litoželezno pokrivno rešetko, razred obremenitve od A15 do F900 po SIST EN 1433, gradbena višina 1600 mm. Telo revizijskega elementa z možnostjo iztoka (DN100, DN150, DN200, DN300) in integriranim usedalnikom, kvadratne oblike 480 x 480 mm, višine 1500 mm, iz polietilena srednje gostote (MDPE); gradbene tlorisne dimenzije litoželeznega okvira pokrova 660 x 660 mm, višina okvira 100 mm, velikost pokrivne rešetke 440 x 440 mm, širina odprtin 19 mm.Teža 89,5 kg. Dobavitelj ACO d.o.o. ali enakovredno. Vgradnja po navodilih dobavitelja.
14 | ACO Qmax revizijski elementi s Q-Slot pokrovom iz vroče cinkanega jekla D400 | 1 | kom
Dobava in vgradnja ACO Qmax revizijskih elementov za Qmax 150 , 225 in 350, s Q-Slot pokrovom iz vroče cinkanega jekla, razred obremenitve od A15 do D400 po SIST EN 1433, gradbena višina 740 mm. Telo revizijskega elementa je kvadratne oblike 480 x 480 mm, višine 540 mm, iz polietilena srednje gostote (MDPE); možnost vgradnje poljubnega finalnega tlaka v Q-Slot pokrov; gradbene tlorisne dimenzije okvira pokrova 520 x 520 mm, višina okvira 200 mm, velikost pokrova 440 x 440 mm, širina rege 10 mm.Teža 55,5 kg. Dobavitelj ACO d.o.o. ali enakovredno. Vgradnja po navodilih dobavitelja.
15 | ACO Qmax revizijski elementi dotok/iztok s Q-Slot pokrovom iz vroče cinkanega jekla D400 | 1 | kom | dotok/iztok | dotok/iztok/usedalnik
Dobava in vgradnja ACO Qmax revizijskih elementov za Qmax 150 , 225 in 350, s Q-Slot pokrovom iz vroče cinkanega jekla, razred obremenitve od A15 do D400 po SIST EN 1433, gradbena višina 1195 mm. Telo revizijskega elementa z možnostjo iztoka (DN100, DN150, DN200, DN300), kvadratne oblike 480 x 480 mm, višine 995 mm, iz polietilena srednje gostote (MDPE); možnost vgradnje poljubnega finalnega tlaka v Q-Slot pokrov; gradbene tlorisne dimenzije okvira pokrova 520 x 520 mm, višina okvira 200 mm, velikost pokrova 440 x 440 mm, širina rege 10 mm.Teža 59,5 kg. Dobavitelj ACO d.o.o. ali enakovredno. Vgradnja po navodilih dobavitelja.
16 | ACO Qmax revizijski elementi dotok/iztok/usedalnik s Q-Slot pokrovom iz vroče cinkanega jekla D400 | 1 | kom
Dobava in vgradnja ACO Qmax revizijskih elementov za Qmax 150 , 225 in 350, s Q-Slot pokrovom iz vroče cinkanega jekla, razred obremenitve od A15 do D400 po SIST EN 1433, gradbena višina 1195 mm. Telo revizijskega elementa z možnostjo iztoka (DN100, DN150, DN200, DN300) in integriranim usedalnikom, kvadratne oblike 480 x 480 mm, višine 1500 mm, iz polietilena srednje gostote (MDPE); možnost vgradnje poljubnega finalnega tlaka v Q-Slot pokrov; gradbene tlorisne dimenzije okvira pokrova 520 x 520 mm, višina okvira 200 mm, velikost pokrova 440 x 440 mm, širina rege 10 mm.Teža 67,5 kg. Dobavitelj ACO d.o.o. ali enakovredno. Vgradnja po navodilih dobavitelja.
17 | ACO Qmax večnamenske čelne stene za zaključek kanala ali priključek na kanalizacijsko cev premera 225mm | 1 | kom
18 | ACO Qmax prehodni element za prehod s Qmax 225 na Qmax 350 | 1 | kom