## 700
ACO Qmax 700 - popis del
poz. | OPIS POSTAVKE | kol. | EM | slika
1 | ACO Qmax 700 s Q-Flow vtočno rego iz duktilne litine | 1 | kom
Dobava in vgradnja ACO Qmax 700, kanalete z veliko hidravlično sposobnostjo, s Q-Flow vtočno rego iz duktilne litine s širino odprtin 26 mm, vtočna površina 188 cm2/m; razred obremenitve od A15 do F900 (SIST EN 1433). S prerezom ovalne oblike, svetlih dimenzij 700 x 465 mm, gradbena višina 1070 mm, material polietilen srednje gostote (MDPE); Posebna oblika kanalete omogoča izvedbo neprekinjene betonske konstrukcije (povezava z armaturo pod vtočnimi regami), kar poveča nosilnost celotnega sistema; Dobava s spojnimi vijaki, integrirano neoprensko tesnilo zagotavlja vodotesnost spojev. Dolžina kanalet je 2000 mm, teža 49,7 kg. Dobavitelj ACO d.o.o. ali enakovredno. Vgradnja po navodilih dobavitelja.
2 | ACO Qmax 700 s Q-Guard vtočno rego iz duktilne litine | 1 | kom
Dobava in vgradnja ACO Qmax 700, kanalete z veliko hidravlično sposobnostjo, s Q-Guard vtočno rego iz duktilne litine s širino odprtin 2 x 8 mm, vtočna površina 109 cm2/m; razred obremenitve od A15 do F900 (SIST EN 1433). S prerezom ovalne oblike, svetlih dimenzij 700 x 465 mm, gradbena višina 1070 mm, material polietilen srednje gostote (MDPE); Posebna oblika kanalete omogoča izvedbo neprekinjene betonske konstrukcije (povezava z armaturo pod vtočnimi regami), kar poveča nosilnost celotnega sistema; Dobava s spojnimi vijaki, integrirano neoprensko tesnilo zagotavlja vodotesnost spojev. Dolžina kanalet je 2000 mm, teža 50,7 kg. Dobavitelj ACO d.o.o. ali enakovredno. Vgradnja po navodilih dobavitelja.
3 | ACO Qmax 700 s Q-Flow vtočno rego iz vroče cinkanega jekla | 1 | kom
Dobava in vgradnja ACO Qmax 700, kanalete z veliko hidravlično sposobnostjo, s Q-Flow vtočno rego iz vroče cinkanega jekla s širino odprtin 26 mm, vtočna površina 181 cm2/m; razred obremenitve od A15 do F900 (SIST EN 1433). S prerezom ovalne oblike, svetlih dimenzij 700 x 465 mm, gradbena višina 1070 mm, material polietilen srednje gostote (MDPE); Posebna oblika kanalete omogoča izvedbo neprekinjene betonske konstrukcije (povezava z armaturo pod vtočnimi regami), kar poveča nosilnost celotnega sistema; Dobava s spojnimi vijaki, integrirano neoprensko tesnilo zagotavlja vodotesnost spojev. Dolžina kanalet je 2000 mm, teža 41,9 kg. Dobavitelj ACO d.o.o. ali enakovredno. Vgradnja po navodilih dobavitelja.
4 | ACO Qmax 700 s Q-Guard vtočno rego iz vroče cinkanega jekla | 1 | kom
Dobava in vgradnja ACO Qmax 700, kanalete z veliko hidravlično sposobnostjo, s Q-Guard vtočno rego iz vroče cinkanega jekla s širino odprtin 10 mm, vtočna površina 83 cm2/m; razred obremenitve od A15 do F900 (SIST EN 1433). S prerezom ovalne oblike, svetlih dimenzij 700 x 465 mm, gradbena višina 1070 mm, material polietilen srednje gostote (MDPE); Posebna oblika kanalete omogoča izvedbo neprekinjene betonske konstrukcije (povezava z armaturo pod vtočnimi regami), kar poveča nosilnost celotnega sistema; Dobava s spojnimi vijaki, integrirano neoprensko tesnilo zagotavlja vodotesnost spojev. Dolžina kanalet je 2000 mm, teža 39,4 kg. Dobavitelj ACO d.o.o. ali enakovredno. Vgradnja po navodilih dobavitelja.
5 | ACO Qmax 700 s Q-Slot vtočno rego iz vroče cinkanega jekla | 1 | kom
Dobava in vgradnja ACO Qmax 700, kanalete z veliko hidravlično sposobnostjo, s Q-Slot vtočno rego iz vroče cinkanega jekla s širino rege 10 mm, vtočna površina 100 cm2/m; razred obremenitve od A15 do F900 (SIST EN 1433). S prerezom ovalne oblike, svetlih dimenzij 700 x 465 mm, gradbena višina 1170 mm, material polietilen srednje gostote (MDPE); Posebna oblika kanalete omogoča izvedbo neprekinjene betonske konstrukcije (povezava z armaturo pod vtočnimi regami), kar poveča nosilnost celotnega sistema; Dobava s spojnimi vijaki, integrirano neoprensko tesnilo zagotavlja vodotesnost spojev. Dolžina kanalet je 2000 mm, teža 47,0 kg. Dobavitelj ACO d.o.o. ali enakovredno. Vgradnja po navodilih dobavitelja.
6 | ACO Qmax 700 s Q-Flow vtočno rego Composite | 1 | kom
Dobava in vgradnja ACO Qmax 700, kanalete z veliko hidravlično sposobnostjo, s Q-Flow vtočno rego iz kompozitne plastike črne/sive barve, s širino rege 25 mm, vtočna površina 184 cm2/m; razred obremenitve od A15 do F900 (SIST EN 1433). S prerezom ovalne oblike, svetlih dimenzij 700 x 465 mm, gradbena višina 1070 mm, material polietilen srednje gostote (MDPE); Posebna oblika kanalete omogoča izvedbo neprekinjene betonske konstrukcije (povezava z armaturo pod vtočnimi regami), kar poveča nosilnost celotnega sistema; Dobava s spojnimi vijaki, integrirano neoprensko tesnilo zagotavlja vodotesnost spojev. Dolžina kanalet je 2000 mm, teža 41,5 kg. Dobavitelj ACO d.o.o. ali enakovredno. Vgradnja po navodilih dobavitelja.
7 | ACO Qmax 700 s Q-Guard vtočno rego Composite | 1 | kom
Dobava in vgradnja ACO Qmax 700, kanalete z veliko hidravlično sposobnostjo, s Q-Guard vtočno rego iz kompozitne plastike črne/sive barve, s širino rege 9 mm, vtočna površina 107 cm2/m; razred obremenitve od A15 do F900 (SIST EN 1433). S prerezom ovalne oblike, svetlih dimenzij 700 x 465 mm, gradbena višina 1070 mm, material polietilen srednje gostote (MDPE); Posebna oblika kanalete omogoča izvedbo neprekinjene betonske konstrukcije (povezava z armaturo pod vtočnimi regami), kar poveča nosilnost celotnega sistema; Dobava s spojnimi vijaki, integrirano neoprensko tesnilo zagotavlja vodotesnost spojev. Dolžina kanalet je 2000 mm, teža 41,8 kg. Dobavitelj ACO d.o.o. ali enakovredno. Vgradnja po navodilih dobavitelja.
8 | ACO Qmax 550, 700 in 900 revizijski elementi z litoželezno pokrivno rešetko D400 | 1 | kom
Dobava in vgradnja ACO Qmax revizijskih elementov za Qmax 550 , 700 in 900, z litoželezno pokrivno rešetko, razred obremenitve od A15 do D400 po SIST EN 1433, gradbena višina 1500 mm. Telo revizijskega elementa je kvadratne oblike 700 x 700 mm, višine 1350 mm, iz polietilena srednje gostote (MDPE); gradbene tlorisne dimenzije okvira pokrova 870 x 870 mm, višina okvira 150 mm, velikost pokrivne rešetke 600 x 600 mm, širina odprtin 20 mm.Teža 148,0 kg. Dobavitelj ACO d.o.o. ali enakovredno. Vgradnja po navodilih dobavitelja.
9 | ACO Qmax 550, 700 in 900 revizijski elementi z litoželeznim pokrovom D400 | 1 | kom
Dobava in vgradnja ACO Qmax revizijskih elementov za Qmax 550 , 700 in 900, z litoželeznim pokrovom, razred obremenitve od A15 do D400 po SIST EN 1433, skupna gradbena višina 1500 mm. Telo revizijskega elementa je kvadratne oblike 700 x 700 mm, višine 1350 mm, iz polietilena srednje gostote (MDPE); gradbene tlorisne dimenzije okvira pokrova 870 x 870 mm, višina okvira 150 mm, velikost pokrova 600 x 600 mm. Teža 147,0 kg. Dobavitelj ACO d.o.o. ali enakovredno. Vgradnja po navodilih dobavitelja.
10 | ACO Qmax 550, 700 in 900 revizijski elementi z litoželezno pokrivno rešetko F900 | 1 | kom
Dobava in vgradnja ACO Qmax revizijskih elementov za Qmax 550 , 700 in 900, z litoželezno pokrivno rešetko, razred obremenitve od A15 do F900 po SIST EN 1433, skupna gradbena višina 1500 mm. Telo revizijskega elementa je kvadratne oblike 700 x 700 mm, višine 1350 mm, iz polietilena srednje gostote (MDPE); gradbene tlorisne dimenzije okvira pokrova 870 x 870 mm, višina okvira 150 mm, velikost pokrivne rešetke 600 x 600 mm, širina odprtin 20 mm.Teža 181,0 kg. Dobavitelj ACO d.o.o. ali enakovredno. Vgradnja po navodilih dobavitelja.
11 | ACO Qmax 550, 700 in 900 revizijski elementi z litoželeznim pokrovom F900 | 1 | kom
Dobava in vgradnja ACO Qmax revizijskih elementov za Qmax 550 , 700 in 900, z litoželeznim pokrovom, razred obremenitve od A15 do F900 po SIST EN 1433, skupna gradbena višina 1500 mm. Telo revizijskega elementa je kvadratne oblike 700 x 700 mm, višine 1350 mm, iz polietilena srednje gostote (MDPE); gradbene tlorisne dimenzije okvira pokrova 870 x 870 mm, višina okvira 150 mm, velikost pokrova 600 x 600 mm. Teža 175,0 kg. Dobavitelj ACO d.o.o. ali enakovredno. Vgradnja po navodilih dobavitelja.
12 | ACO Qmax 700 prehodni element za prehod s Qmax 700 na Qmax 900 | 1 | kom
13 | ACO Qmax 700 čelna stena za začetek in konec kanala | 1 | kom
14 | ACO Qmax 700 element za priključek na revizijski jašek (dotok/iztok)
| moški element | 1 | kom
| ženski element | 1 | kom