## Multiline Slotline 100
ACO Multiline Slotline 100 - popis del
Poz. | Opis | Kol. | EM | Risba
1 | Kanaleta Multiline
Dobava in vgradnja linijskega požiralnika iz polimernega betona odpornega na sol in zmrzal po SIST EN 1433:EN 1433 tip Multiline V 100 razred obremenitve A15 - E600 kN svetla/gradbena širina 100/135 mm gradbena višina: 60/80/100/150-200 mm* zaščitni rob: vročecinkano jeklo/nerjaveče jeklo 1.4301* dobavitelja ACO d.o.o. ali enakovredno. Dobava in vgradnja po navodilih dobavitelja.
a | dolžina 100 cm |  | kos
b | dolžina 50 cm |  | kos
c | dolžina 100 cm iztok v dno DN100 |  | kos
d | dolžina 50 cm iztok v dno DN100 |  | kos
e | Zbiralnik z vedrom za umazanijo Višina 450 mm, Iztok DN100/150* Višina 600 mm, Iztok DN100/150* |  | kos
2 | SlotTop nastavek z rego
Dobava in vgradnja nastavka z rego tip ACO SlotTop Single svetla širina rege 10 mm razred obremenitve: C250/D400 kN* višina rege: 105/150/200 mm* material: vročecinkano jeklo/nerjaveče jeklo 1.4301*
a | dolžina 100 cm |  | kos
b | dolžina 50 cm |  | kos
c | revizijski element dolžina 50 cm |  | kos
* neželeno prosimo prečrtajte

## Xtradrain Slotline 100
ACO Xtradrain Slotline 100 - popis del
Poz. | Opis | Kol. | EM | Risba
1 | Kanaleta Xtradrain
Dobava in vgradnja linijskega požiralnika iz umetne mase (PP) po SIST EN 1433:EN 1433 tip Xtradrain X100C razred obremenitve A15 - D400 kN svetla/gradbena širina 100/138 mm gradbena višina: 75/100/150 mm* kanaleta ima predoblikovanje za iztok v dno zaščitni rob: umetna masa (PP)/ vroče cinkano jeklo* dobavitelja ACO d.o.o. ali enakovredno. Dobava in vgradnja po navodilih dobavitelja.
a | dolžina 100 cm |  | kos
b | dolžina 50 cm (razrez kanalete 100 cm na licu mesta) |  | kos
C | Zbiralnik z vedrom za grobe nečistoče višina 512 mm, iztok DN100/150* |  | kos
D | Čelna stena za začetek/konec kanala |  | kos
E | Čelna stena z iztokom DN100 |  | kos
2 | SlotTop nastavek z rego
Dobava in vgradnja nastavka z rego tip ACO SlotTop Single svetla širina rege 10 mm razred obremenitve: C250/D400 kN* višina rege: 105/150/200 mm* material: vročecinkano jeklo/nerjaveče jeklo 1.4301*
a | dolžina 100 cm |  | kos
b | dolžina 50 cm |  | kos
c | revizijski element dolžina 50 cm |  | kos
* neželeno prosimo prečrtajte